## results_file_0
VEP
PARAMETERS
window_size | threshold_L | threshold_H | alpha_ini | p_t_ini | min_packages | max_packages
60 | 100000 | 110000 | 0.5 | 100000 | 1 | 20
WINDOWS
step | NOx_total_w | NOx_total_acum | alpha | lambda | p_t_total | e_t_total | p_t_control_zone | e_t_control_zone | k_control_zone | num_veh_total | num_vehicles_control_zone | PT totalx4 | et total/control
0 | 0 | 0 | 0.5 | 0.8 | 100000 | 0 | 100000 | 0 | 1 | 0 | 0 |  | #DIV/0!
60 | 454.5976 | 454.5976 | 0.5 | 0.85375 | 89265.1549 | 454.5976 | 97316.2887 | 0 | 1 | 12 | 0 | -53219.628 | #DIV/0!
120 | 1377.2743 | 1831.8719 | 0.56949 | 1.139 | 68262.1091 | 1377.2743 | 92065.5273 | 0 | 1 | 29 | 0 | -114372.7999 | #DIV/0!
180 | 2017.0984 | 3848.9703 | 0.62957 | 1.1055 | 48463.7546 | 2017.0984 | 87115.9386 | 0 | 1 | 43 | 0 | -128712.5651 | #DIV/0!
240 | 2804.1938 | 6653.1642 | 0.56789 | 0.90203 | 35990.7606 | 2804.1938 | 83997.6901 | 0 | 1 | 62 | 0 | -111097.0215 | #DIV/0!
300 | 4189.5769 | 10842.741 | 0.56686 | 0.99817 | 20056.4953 | 4189.5769 | 80014.1238 | 0 | 1 | 79 | 0 | -139490.9888 | #DIV/0!
360 | 5293.1211 | 16135.8621 | 0.5554 | 0.9798 | 4783.824 | 5293.1211 | 76195.956 | 0 | 1 | 100 | 0 | -151013.7402 | #DIV/0!
420 | 6947.5322 | 23083.3944 | 0.58908 | 1.0606 | 0 | 6947.5322 | 71650.2213 | 42.4505 | 1 | 116 | 3 | -179183.3378 | 163.6621
480 | 8204.4904 | 31287.8848 | 0.65711 | 1.1155 | 0 | 8204.4904 | 66610.8172 | 316.8643 | 1 | 134 | 10 | -192583.5909 | 25.8928
540 | 8958.4821 | 40246.3669 | 0.55036 | 0.83754 | 0 | 8958.4821 | 64072.9227 | 1012.7071 | 1 | 145 | 24 | -141799.4082 | 8.8461
600 | 10089.5296 | 50335.8964 | 0.5 | 0.81134 | 0 | 10089.5296 | 61770.8718 | 1937.5126 | 1 | 158 | 47 | -135951.4887 | 5.2075
660 | 11170.5901 | 61506.4866 | 0.56715 | 1.1343 | 0 | 11170.5901 | 56562.1174 | 3044.7317 | 1 | 176 | 57 | -193004.4973 | 3.6688
720 | 12678.241 | 74184.7276 | 0.5519 | 0.97311 | 0 | 12678.241 | 52804.156 | 4330.5243 | 1 | 199 | 86 | -162480.9879 | 2.9276
780 | 14396.5196 | 88581.2471 | 0.6098 | 1.1049 | 0 | 14396.5196 | 48753.665 | 5893.7173 | 1 | 213 | 100 | -184487.6464 | 2.4427
840 | 15746.6584 | 104327.9056 | 0.5 | 0.80084 | 0 | 15746.6584 | 48778.881 | 7232.7978 | 1 | 229 | 119 | -128404.9774 | 2.1771
900 | 17498.6683 | 121826.5738 | 0.5 | 0.97815 | 0 | 17498.6683 | 48576.604 | 8601.1168 | 1 | 247 | 134 | -158569.2097 | 2.0345
960 | 19382.9628 | 141209.5367 | 0.54431 | 1.0886 | 0 | 19382.9628 | 47828.5809 | 9049.5211 | 1 | 266 | 139 | -176567.9195 | 2.1419
1020 | 20617.448 | 161826.9847 | 0.5 | 0.8915 | 0 | 20617.448 | 48708.0576 | 8903.0207 | 1 | 284 | 143 | -139853.4319 | 2.3158
1080 | 22314.0788 | 184141.0635 | 0.58905 | 1.1781 | 0 | 22314.0788 | 47029.6526 | 8924.5695 | 1 | 299 | 137 | -189745.4113 | 2.5003
1140 | 23883.9231 | 208024.9866 | 0.68364 | 1.1606 | 0 | 23883.9231 | 45382.5349 | 8798.0212 | 1 | 314 | 144 | -185018.8539 | 2.7147
1200 | 25431.818 | 233456.8046 | 0.55528 | 0.81224 | 0 | 25431.818 | 46416.9807 | 8344.5697 | 1 | 329 | 141 | -120770.6608 | 3.0477
1260 | 27484.693 | 260941.4976 | 0.5 | 0.81018 | 0 | 27484.693 | 48145.4433 | 9020.0677 | 1 | 351 | 130 | -118347.409 | 3.0471
1320 | 29670.953 | 290612.4506 | 0.50828 | 1.0166 | 0 | 29670.953 | 47873.1593 | 8876.801 | 1 | 364 | 130 | -153310.745 | 3.3425
1380 | 29344.431 | 319956.8817 | 0.59757 | 1.1757 | 0 | 29344.431 | 46760.3094 | 9468.087 | 1 | 376 | 124 | -182274.3087 | 3.0993
1440 | 30445.0247 | 350401.9063 | 0.56917 | 0.95248 | 0 | 30445.0247 | 47805.4781 | 9617.504 | 1 | 388 | 125 | -141001.6804 | 3.1656
1500 | 30415.3395 | 380817.2458 | 0.50465 | 0.88664 | 0 | 30415.3395 | 50712.6805 | 10886.9602 | 1 | 369 | 139 | -129179.8171 | 2.7937
1560 | 30280.1547 | 411097.4005 | 0.5 | 0.96885 | 0 | 30280.1547 | 54525.8594 | 12532.7986 | 1 | 366 | 139 | -144112.2388 | 2.4161
1620 | 28927.4806 | 440024.8811 | 0.5 | 0.81162 | 0 | 28927.4806 | 59912.2126 | 12690.9 | 1 | 348 | 133 | -117163.4561 | 2.2794
1680 | 27631.7333 | 467656.6144 | 0.5 | 0.88868 | 0 | 27631.7333 | 63845.9425 | 11931.8199 | 1 | 356 | 154 | -132330.0667 | 2.3158
1740 | 26896.8347 | 494553.4491 | 0.5 | 0.97516 | 0 | 26896.8347 | 66767.1623 | 11697.6151 | 1 | 341 | 145 | -148631.072 | 2.2993
1800 | 27235.0177 | 521788.4668 | 0.5 | 0.99832 | 0 | 27235.0177 | 70172.5246 | 12390.2864 | 1 | 346 | 141 | -152463.4637 | 2.1981
1860 | 27878.0945 | 549666.5613 | 0.5 | 0.89323 | 0 | 27878.0945 | 73757.3775 | 11623.9569 | 1 | 350 | 148 | -132903.9859 | 2.3983
1920 | 28199.9101 | 577866.4714 | 0.5 | 0.89235 | 0 | 28199.9101 | 76574.2752 | 10848.0172 | 1 | 358 | 142 | -132422.4809 | 2.5995
1980 | 29771.8987 | 607638.3701 | 0.5 | 0.88751 | 0 | 29771.8987 | 79439.9646 | 10853.3011 | 1 | 355 | 147 | -129980.336 | 2.7431
2040 | 28505.0336 | 636143.4037 | 0.5 | 0.98384 | 0 | 28505.0336 | 81119.3877 | 10533.9956 | 1 | 359 | 147 | -148586.4159 | 2.706
2100 | 29511.6821 | 665655.0858 | 0.5 | 0.91591 | 0 | 29511.6821 | 82387.2746 | 9511.1007 | 1 | 374 | 152 | -135352.5942 | 3.1029
2160 | 29765.5676 | 695420.6533 | 0.5 | 0.8086 | 656.1158 | 29765.5676 | 82702.622 | 7592.7103 | 1 | 371 | 143 | -115781.6912 | 3.9203
2220 | 28996.7615 | 724417.4148 | 0.56752 | 1.135 | 0 | 28996.7615 | 80378.3329 | 7890.9916 | 1 | 358 | 140 | -174652.737 | 3.6747
2280 | 28050.5061 | 752467.9209 | 0.58033 | 1.0226 | 0 | 28050.5061 | 78603.9687 | 7428.8713 | 1 | 354 | 138 | -156014.2051 | 3.7759
2340 | 27142.5882 | 779610.5091 | 0.61336 | 1.0569 | 0 | 27142.5882 | 76757.4048 | 7665.6958 | 1 | 355 | 131 | -163102.606 | 3.5408
2400 | 26814.5263 | 806425.0354 | 0.5363 | 0.87436 | 0 | 26814.5263 | 76525.9725 | 7637.8303 | 1 | 353 | 121 | -130570.7248 | 3.5108
2460 | 27658.1131 | 834083.1486 | 0.64196 | 1.197 | 0 | 27658.1131 | 73345.8714 | 7593.0551 | 1 | 360 | 122 | -187805.0125 | 3.6426
2520 | 27234.7606 | 861317.9092 | 0.73439 | 1.144 | 0 | 27234.7606 | 71294.4737 | 8244.4098 | 1 | 366 | 127 | -178681.3895 | 3.3034
2580 | 28487.8259 | 889805.7351 | 0.62302 | 0.84836 | 0 | 28487.8259 | 73081.5157 | 9422.2458 | 1 | 359 | 139 | -124216.2512 | 3.0235
2640 | 28251.3374 | 918057.0725 | 0.58133 | 0.93308 | 0 | 28251.3374 | 75005.7151 | 10321.9021 | 1 | 357 | 135 | -139702.7159 | 2.737
2700 | 26492.0911 | 944549.1636 | 0.63283 | 1.0886 | 0 | 26492.0911 | 74618.5455 | 9410.1743 | 1 | 354 | 133 | -169454.7863 | 2.8153
2760 | 27371.8582 | 971921.0218 | 0.68629 | 1.0845 | 0 | 27371.8582 | 74191.1998 | 9332.9447 | 1 | 349 | 133 | -167833.9492 | 2.9328
2820 | 27571.2407 | 999492.2625 | 0.8061 | 1.1746 | 0 | 27571.2407 | 72190.4228 | 8570.4091 | 1 | 341 | 126 | -183852.4816 | 3.217
2880 | 28576.5076 | 1028068.7701 | 0.78099 | 0.96884 | 0 | 28576.5076 | 72485.1653 | 9014.3277 | 1 | 346 | 125 | -145815.1964 | 3.1701
2940 | 29255.8277 | 1057324.5978 | 0.88409 | 1.132 | 0 | 29255.8277 | 72510.4342 | 10213.3974 | 1 | 356 | 139 | -174506.7422 | 2.8645
3000 | 30677.638 | 1088002.2358 | 0.94431 | 1.0681 | 0 | 30677.638 | 73194.3893 | 10297.0552 | 1 | 367 | 132 | -161584.3628 | 2.9793
3060 | 31912.9455 | 1119915.1813 | 0.87004 | 0.92135 | 0 | 31912.9455 | 74069.0177 | 9166.755 | 1 | 374 | 136 | -133929.5873 | 3.4814
3120 | 31986.1912 | 1151901.3725 | 0.90052 | 1.035 | 0 | 31986.1912 | 73430.5443 | 8676.8168 | 1 | 374 | 118 | -154319.6124 | 3.6864
3180 | 32331.4971 | 1184232.8696 | 1 | 1.153 | 0 | 32331.4971 | 72826.7657 | 9773.1458 | 1 | 372 | 124 | -175206.991 | 3.3082
3240 | 31988.1509 | 1216221.0205 | 1 | 1.1385 | 0 | 31988.1509 | 73861.833 | 11281.3779 | 1 | 381 | 133 | -172938.0632 | 2.8355
3300 | 32754.5748 | 1248975.5954 | 1 | 1.0021 | 0 | 32754.5748 | 77617.0476 | 12774.2364 | 1 | 391 | 132 | -147625.8602 | 2.5641
3360 | 33108.7536 | 1282084.349 | 1 | 1.0356 | 0 | 33108.7536 | 81769.0805 | 13472.441 | 1 | 400 | 141 | -153299.409 | 2.4575
3420 | 34353.426 | 1316437.775 | 0.81381 | 0.81381 | 5056.2541 | 34353.426 | 87662.8654 | 13218.078 | 1 | 403 | 153 | -112132.4338 | 2.599
3480 | 34385.1499 | 1350822.9249 | 0.73007 | 0.8971 | 7145.9484 | 34385.1499 | 92768.9325 | 13179.931 | 1 | 396 | 156 | -122035.8741 | 2.6089
3540 | 34514.4474 | 1385337.3723 | 0.81692 | 1.119 | 1377.7746 | 34514.4474 | 95660.3866 | 12962.1094 | 1 | 406 | 145 | -159752.71 | 2.6627
3600 | 36179.3268 | 1421516.6991 | 0.78892 | 0.96573 | 2790.9798 | 36179.3268 | 100287.7577 | 13318.9015 | 1 | 414 | 160 | -136273.5065 | 2.7164
3660 | 33976.8335 | 1455493.5326 | 0.68573 | 0.8692 | 5476.5067 | 33976.8335 | 104225.0421 | 11760.111 | 0.97122 | 375 | 154 | -119688.7196 | 2.8892
3720 | 32577.9059 | 1488071.4385 | 0.69911 | 1.0195 | 1351.7105 | 32577.9059 | 104802.5634 | 9753.1969 | 0.5775 | 370 | 139 | -145459.0982 | 3.3402
3780 | 31957.5051 | 1520028.9436 | 0.75589 | 1.0812 | 0 | 31957.5051 | 103825.494 | 8753.8773 | 0.51974 | 369 | 141 | -161309.7193 | 3.6507
3840 | 31350.0217 | 1551378.9653 | 0.80865 | 1.0698 | 0 | 31350.0217 | 102196.6469 | 7999.302 | 0.61745 | 349 | 141 | -161212.9581 | 3.9191
3900 | 28640.4313 | 1580019.3966 | 0.76812 | 0.94988 | 0 | 28640.4313 | 100707.0009 | 7059.2849 | 0.78034 | 328 | 141 | -142338.1861 | 4.0571
3960 | 27133.1409 | 1607152.5375 | 0.74937 | 0.97558 | 0 | 27133.1409 | 98760.1034 | 6833.3643 | 0.9293 | 311 | 148 | -148472.0965 | 3.9707
4020 | 26359.369 | 1633511.9065 | 0.75189 | 1.0034 | 0 | 26359.369 | 96149.6806 | 6419.9126 | 1 | 295 | 124 | -154247.3382 | 4.1059
4080 | 25432.0055 | 1658943.912 | 0.83564 | 1.1114 | 0 | 25432.0055 | 93249.3723 | 7102.0851 | 1 | 290 | 131 | -174615.8628 | 3.5809
4140 | 22809.6028 | 1681753.5148 | 0.84264 | 1.0084 | 0 | 22809.6028 | 90467.5879 | 6293.5938 | 1 | 262 | 113 | -158697.9632 | 3.6243
4200 | 19724.4952 | 1701478.01 | 0.80666 | 0.9573 | 0 | 19724.4952 | 86970.844 | 5118.9745 | 1 | 237 | 97 | -152589.8716 | 3.8532
4260 | 18161.6114 | 1719639.6215 | 0.80333 | 0.99588 | 0 | 18161.6114 | 82878.5998 | 4870.6525 | 1 | 223 | 88 | -161096.3221 | 3.7288
4320 | 16407.0198 | 1736046.6413 | 0.65217 | 0.81183 | 0 | 16407.0198 | 79571.2251 | 3999.0951 | 1 | 207 | 57 | -129722.3776 | 4.1027
4380 | 15663.2228 | 1751709.8641 | 0.53308 | 0.81739 | 0 | 15663.2228 | 75917.9123 | 3703.2414 | 1 | 199 | 48 | -131467.8621 | 4.2296
4440 | 15741.7294 | 1767451.5935 | 0.57645 | 1.0814 | 0 | 15741.7294 | 68277.5299 | 2091.7932 | 1 | 185 | 36 | -178901.781 | 7.5255
4500 | 13931.9911 | 1781383.5846 | 0.68786 | 1.1933 | 0 | 13931.9911 | 58903.3742 | 1365.3201 | 1 | 166 | 19 | -200857.5245 | 10.2042
4560 | 12456.3312 | 1793839.9158 | 0.7135 | 1.0373 | 0 | 12456.3312 | 50661.836 | 1093.9232 | 1 | 149 | 13 | -174252.8974 | 11.3868
4620 | 12158.9321 | 1805998.848 | 0.68313 | 0.95744 | 0 | 12158.9321 | 42289.1638 | 244.2867 | 1 | 138 | 8 | -160180.2453 | 49.7732
4680 | 11384.5576 | 1817383.4055 | 0.59305 | 0.86814 | 0 | 11384.5576 | 34475.9067 | 0 | 1 | 122 | 1 | -144880.5846 | #DIV/0!
4740 | 10097.4571 | 1827480.8626 | 0.59359 | 1.0009 | 0 | 10097.4571 | 25467.8479 | 0 | 1 | 108 | 0 | -170063.7191 | #DIV/0!
4800 | 9354.838 | 1836835.7006 | 0.70805 | 1.1928 | 0 | 9354.838 | 14732.372 | 0 | 1 | 75 | 0 | -205354.6799 | #DIV/0!
4860 | 7982.8937 | 1844818.5943 | 0.78466 | 1.1082 | 0 | 7982.8937 | 4758.4887 | 0 | 1 | 60 | 0 | -191494.7724 | #DIV/0!
4920 | 4627.0252 | 1849445.6194 | 0.7971 | 1.0158 | 0 | 4627.0252 | 0 | 0 | 1 | 32 | 0 | -178225.4311 | #DIV/0!
4980 | 3337.0285 | 1852782.6479 | 0.91197 | 1.1441 | 0 | 3337.0285 | 0 | 0 | 1 | 20 | 0 | -202603.8356 | #DIV/0!
5040 | 1672.0611 | 1854454.709 | 0.81427 | 0.89287 | 0 | 1672.0611 | 0 | 0 | 1 | 17 | 0 | -159044.6201 | #DIV/0!
5100 | 1457.8059 | 1855912.5149 | 0.81876 | 1.0055 | 0 | 1457.8059 | 0 | 0 | 1 | 6 | 0 | -179533.7539 | #DIV/0!
5160 | 115.2846 | 1856027.7995 | 0.96694 | 1.181 | 0 | 115.2846 | 0 | 0 | 1 | 2 | 0 | -212462.3673 | #DIV/0!
VEHICLES | [5 empty] | 1856027.7995 | 5797579.496 | 581837.164 | 0.98156
id | vType | NOx_total_veh | n_packages | step_ini | step_fin | total_time(sec) | average_package | enter_cz
veh0 | gasolineEuroSix | 552.6507 | 5 | 2 | 1136 | 1134 | 226.8 | True
veh1 | highEmissions | 755.8103 | 19 | 5 | 1284 | 1279 | 67.3158 | True
veh2 | hovGasolinaEuroSix | 3364.5386 | 3 | 8 | 1285 | 1277 | 425.6667 | True
veh3 | highEmissions | 989.1587 | 9 | 11 | 1287 | 1276 | 141.7778 | True
veh4 | eVehicle | 0 | 4 | 16 | 1171 | 1155 | 288.75 | True
veh5 | eVehicle | 0 | 16 | 20 | 1477 | 1457 | 91.0625 | True
veh6 | highEmissions | 685.8746 | 15 | 23 | 1170 | 1147 | 76.4667 | True
veh7 | highEmissions | 786.3615 | 16 | 26 | 1380 | 1354 | 84.625 | True
veh8 | normalVehicle | 893.8948 | 13 | 33 | 1310 | 1277 | 98.2308 | True
veh9 | normalVehicle | 927.5393 | 7 | 36 | 1437 | 1401 | 200.1429 | True
veh10 | normalVehicle | 1154.3207 | 4 | 48 | 1438 | 1390 | 347.5 | True
veh11 | eVehicle | 0 | 16 | 52 | 1478 | 1426 | 89.125 | True
veh12 | hovGasolinaEuroSix | 3376.6675 | 1 | 62 | 1382 | 1320 | 1320 | True
veh13 | highEmissions | 1022.2819 | 13 | 65 | 1383 | 1318 | 101.3846 | True
veh14 | dieselEuroSix | 4409.12 | 14 | 72 | 1312 | 1240 | 88.5714 | True
veh15 | dieselEuroSix | 3803.0849 | 20 | 74 | 1366 | 1292 | 64.6 | True
veh16 | gasolineEuroSix | 567.8852 | 1 | 80 | 1453 | 1373 | 1373 | True
veh18 | normalVehicle | 1171.2738 | 9 | 83 | 1440 | 1357 | 150.7778 | True
veh17 | hovGasolinaEuroSix | 3560.2558 | 15 | 83 | 1455 | 1372 | 91.4667 | True
veh19 | eVehicle | 0 | 8 | 85 | 1115 | 1030 | 128.75 | True
veh20 | gasolineEuroSix | 758.4834 | 19 | 86 | 1442 | 1356 | 71.3684 | True
veh21 | normalVehicle | 1443.4208 | 4 | 89 | 1443 | 1354 | 338.5 | True
veh22 | normalVehicle | 877.8534 | 11 | 92 | 1317 | 1225 | 111.3636 | True
veh23 | eVehicle | 0 | 1 | 95 | 1444 | 1349 | 1349 | True
veh24 | eVehicle | 0 | 1 | 108 | 1571 | 1463 | 1463 | True
veh25 | eVehicle | 0 | 1 | 109 | 1485 | 1376 | 1376 | True
veh26 | highEmissions | 981.5244 | 18 | 112 | 1487 | 1375 | 76.3889 | True
veh27 | highEmissions | 1037.2381 | 1 | 112 | 1445 | 1333 | 1333 | True
veh28 | normalVehicle | 1305.6772 | 13 | 118 | 1489 | 1371 | 105.4615 | True
veh29 | eVehicle | 0 | 7 | 125 | 1456 | 1331 | 190.1429 | True
veh30 | normalVehicle | 1293.2551 | 14 | 135 | 1458 | 1323 | 94.5 | True
veh31 | highEmissions | 1178.5685 | 1 | 136 | 1490 | 1354 | 1354 | True
veh32 | gasolineEuroSix | 562.1817 | 17 | 148 | 1341 | 1193 | 70.1765 | True
veh33 | gasolineEuroSix | 766.0934 | 8 | 151 | 1460 | 1309 | 163.625 | True
veh34 | highEmissions | 980.0661 | 15 | 153 | 1573 | 1420 | 94.6667 | True
veh35 | gasolineEuroSix | 792.7588 | 16 | 154 | 1492 | 1338 | 83.625 | True
veh36 | dieselEuroSix | 5488.0846 | 18 | 156 | 1574 | 1418 | 78.7778 | True
veh37 | highEmissions | 847.279 | 8 | 157 | 1368 | 1211 | 151.375 | True
veh38 | eVehicle | 0 | 12 | 160 | 1445 | 1285 | 107.0833 | True
veh39 | hovGasolinaEuroSix | 2770.9573 | 8 | 163 | 1493 | 1330 | 166.25 | True
veh40 | hovGasolinaEuroSix | 3899.8949 | 8 | 164 | 1447 | 1283 | 160.375 | True
veh41 | highEmissions | 1101.2721 | 15 | 172 | 1576 | 1404 | 93.6 | True
veh42 | normalVehicle | 1369.0419 | 10 | 175 | 1449 | 1274 | 127.4 | True
veh43 | highEmissions | 1028.53 | 1 | 182 | 1450 | 1268 | 1268 | True
veh44 | eVehicle | 0 | 14 | 183 | 1461 | 1278 | 91.2857 | True
veh45 | normalVehicle | 1465.0624 | 18 | 186 | 1494 | 1308 | 72.6667 | True
veh46 | gasolineEuroSix | 564.6674 | 4 | 191 | 1401 | 1210 | 302.5 | True
veh47 | highEmissions | 764.1949 | 6 | 193 | 1521 | 1328 | 221.3333 | True
veh48 | eVehicle | 0 | 10 | 194 | 1562 | 1368 | 136.8 | True
veh49 | hovGasolinaEuroSix | 2888.2928 | 4 | 197 | 1612 | 1415 | 353.75 | True
veh50 | highEmissions | 820.939 | 11 | 202 | 1611 | 1409 | 128.0909 | True
veh51 | gasolineEuroSix | 553.5937 | 17 | 203 | 1244 | 1041 | 61.2353 | True
veh52 | gasolineEuroSix | 705.7638 | 14 | 209 | 1613 | 1404 | 100.2857 | True
veh53 | normalVehicle | 1289.2237 | 17 | 210 | 1463 | 1253 | 73.7059 | True
veh54 | eVehicle | 0 | 7 | 213 | 1578 | 1365 | 195 | True
veh56 | eVehicle | 0 | 10 | 216 | 1552 | 1336 | 133.6 | True
veh55 | highEmissions | 1116.0526 | 10 | 216 | 1580 | 1364 | 136.4 | True
veh57 | hovGasolinaEuroSix | 3393.5044 | 19 | 228 | 1523 | 1295 | 68.1579 | True
veh58 | gasolineEuroSix | 644.2517 | 16 | 230 | 1452 | 1222 | 76.375 | True
veh59 | normalVehicle | 1310.7562 | 17 | 233 | 1615 | 1382 | 81.2941 | True
veh60 | highEmissions | 951.5735 | 13 | 237 | 1554 | 1317 | 101.3077 | True
veh61 | dieselEuroSix | 4073.6379 | 19 | 239 | 1308 | 1069 | 56.2632 | True
veh62 | eVehicle | 0 | 2 | 242 | 1555 | 1313 | 656.5 | True
veh63 | hovGasolinaEuroSix | 3532.1474 | 16 | 245 | 1525 | 1280 | 80 | True
veh64 | normalVehicle | 910.3206 | 8 | 249 | 1525 | 1276 | 159.5 | True
veh65 | eVehicle | 0 | 13 | 264 | 1628 | 1364 | 104.9231 | True
veh66 | normalVehicle | 889.0836 | 14 | 269 | 1590 | 1321 | 94.3571 | True
veh67 | gasolineEuroSix | 595.2173 | 6 | 270 | 1614 | 1344 | 224 | True
veh68 | normalVehicle | 1162.8121 | 12 | 271 | 1629 | 1358 | 113.1667 | True
veh69 | dieselEuroSix | 5774.0355 | 18 | 272 | 1581 | 1309 | 72.7222 | True
veh70 | normalVehicle | 1298.5378 | 12 | 275 | 1583 | 1308 | 109 | True
veh71 | hovGasolinaEuroSix | 3408.7041 | 3 | 276 | 1557 | 1281 | 427 | True
veh72 | dieselEuroSix | 3926.9561 | 15 | 279 | 1556 | 1277 | 85.1333 | True
veh73 | highEmissions | 919.7798 | 17 | 282 | 1591 | 1309 | 77 | True
veh74 | gasolineEuroSix | 611.997 | 4 | 284 | 1558 | 1274 | 318.5 | True
veh75 | dieselEuroSix | 5048.9014 | 6 | 287 | 1616 | 1329 | 221.5 | True
veh76 | normalVehicle | 1302.7207 | 17 | 290 | 1585 | 1295 | 76.1765 | True
veh77 | normalVehicle | 1256.4915 | 13 | 292 | 1617 | 1325 | 101.9231 | True
veh78 | dieselEuroSix | 5088.9901 | 12 | 296 | 1559 | 1263 | 105.25 | True
veh79 | gasolineEuroSix | 761.6506 | 16 | 301 | 1619 | 1318 | 82.375 | True
veh80 | hovGasolinaEuroSix | 3142.1457 | 1 | 303 | 1496 | 1193 | 1193 | True
veh81 | normalVehicle | 1074.6655 | 16 | 308 | 1560 | 1252 | 78.25 | True
veh82 | gasolineEuroSix | 658.8212 | 2 | 311 | 1561 | 1250 | 625 | True
veh83 | hovGasolinaEuroSix | 2844.8892 | 10 | 314 | 1563 | 1249 | 124.9 | True
veh84 | eVehicle | 0 | 20 | 316 | 1621 | 1305 | 65.25 | True
veh85 | normalVehicle | 880.4385 | 19 | 317 | 1539 | 1222 | 64.3158 | True
veh87 | eVehicle | 0 | 19 | 319 | 1622 | 1303 | 68.5789 | True
veh86 | highEmissions | 801.4509 | 13 | 320 | 1541 | 1221 | 93.9231 | True
veh88 | normalVehicle | 1144.8673 | 6 | 321 | 1593 | 1272 | 212 | True
veh89 | gasolineEuroSix | 555.4963 | 6 | 327 | 1497 | 1170 | 195 | True
veh90 | normalVehicle | 846.8948 | 17 | 330 | 1502 | 1172 | 68.9412 | True
veh91 | highEmissions | 770.6393 | 8 | 334 | 1681 | 1347 | 168.375 | True
veh92 | highEmissions | 809.1546 | 1 | 338 | 1781 | 1443 | 1443 | True
veh93 | highEmissions | 781.2918 | 7 | 339 | 1643 | 1304 | 186.2857 | True
veh94 | eVehicle | 0 | 18 | 340 | 1631 | 1291 | 71.7222 | True
veh95 | highEmissions | 778.9324 | 18 | 344 | 1504 | 1160 | 64.4444 | True
veh96 | highEmissions | 794.5043 | 8 | 345 | 1561 | 1216 | 152 | True
veh97 | eVehicle | 0 | 13 | 353 | 1679 | 1326 | 102 | True
veh98 | hovGasolinaEuroSix | 3561.0435 | 17 | 357 | 1681 | 1324 | 77.8824 | True
veh99 | eVehicle | 0 | 12 | 360 | 1565 | 1205 | 100.4167 | True
veh100 | highEmissions | 814.061 | 19 | 365 | 1543 | 1178 | 62 | True
veh101 | dieselEuroSix | 5203.5515 | 12 | 370 | 1683 | 1313 | 109.4167 | True
veh103 | highEmissions | 784.8611 | 15 | 372 | 1645 | 1273 | 84.8667 | True
veh102 | hovGasolinaEuroSix | 3842.7767 | 9 | 373 | 1684 | 1311 | 145.6667 | True
veh104 | dieselEuroSix | 3990.4293 | 18 | 374 | 1718 | 1344 | 74.6667 | True
veh105 | normalVehicle | 1131.2788 | 20 | 376 | 1647 | 1271 | 63.55 | True
veh106 | highEmissions | 673.3771 | 1 | 379 | 1553 | 1174 | 1174 | True
veh107 | dieselEuroSix | 4611.1715 | 13 | 391 | 1595 | 1204 | 92.6154 | True
veh108 | eVehicle | 0 | 17 | 393 | 1782 | 1389 | 81.7059 | True
veh109 | dieselEuroSix | 3811.4698 | 5 | 394 | 1640 | 1246 | 249.2 | True
veh110 | dieselEuroSix | 3775.2772 | 17 | 397 | 1686 | 1289 | 75.8235 | True
veh111 | highEmissions | 802.6062 | 18 | 397 | 1784 | 1387 | 77.0556 | True
veh112 | dieselEuroSix | 4699.604 | 7 | 401 | 1566 | 1165 | 166.4286 | True
veh113 | hovGasolinaEuroSix | 2720.9752 | 14 | 404 | 1591 | 1187 | 84.7857 | True
veh114 | gasolineEuroSix | 685.7338 | 2 | 405 | 1648 | 1243 | 621.5 | True
veh115 | dieselEuroSix | 3801.3992 | 16 | 415 | 1716 | 1301 | 81.3125 | True
veh116 | gasolineEuroSix | 626.3029 | 12 | 422 | 1593 | 1171 | 97.5833 | True
veh117 | hovGasolinaEuroSix | 2732.1781 | 19 | 425 | 1624 | 1199 | 63.1053 | True
veh118 | gasolineEuroSix | 578.1502 | 18 | 428 | 1639 | 1211 | 67.2778 | True
veh119 | normalVehicle | 1114.0851 | 7 | 430 | 1718 | 1288 | 184 | True
veh120 | highEmissions | 754.9627 | 17 | 432 | 1706 | 1274 | 74.9412 | True
veh121 | highEmissions | 1008.1089 | 14 | 435 | 1720 | 1285 | 91.7857 | True
veh122 | dieselEuroSix | 3861.7059 | 16 | 437 | 1597 | 1160 | 72.5 | True
veh123 | normalVehicle | 1012.8288 | 12 | 440 | 1688 | 1248 | 104 | True
veh124 | eVehicle | 0 | 14 | 444 | 1598 | 1154 | 82.4286 | True
veh125 | eVehicle | 0 | 12 | 446 | 1555 | 1109 | 92.4167 | True
veh126 | highEmissions | 980.0844 | 1 | 452 | 1721 | 1269 | 1269 | True
veh127 | eVehicle | 0 | 18 | 466 | 1934 | 1468 | 81.5556 | True
veh128 | hovGasolinaEuroSix | 3795.4893 | 18 | 469 | 1935 | 1466 | 81.4444 | True
veh129 | gasolineEuroSix | 605.4791 | 20 | 473 | 1708 | 1235 | 61.75 | True
veh130 | normalVehicle | 1029.3104 | 20 | 474 | 1690 | 1216 | 60.8 | True
veh131 | gasolineEuroSix | 547.8746 | 11 | 477 | 1589 | 1112 | 101.0909 | True
veh133 | hovGasolinaEuroSix | 2771.4853 | 20 | 480 | 1641 | 1161 | 58.05 | True
veh132 | normalVehicle | 866.9049 | 15 | 480 | 1725 | 1245 | 83 | True
veh134 | hovGasolinaEuroSix | 3662.0179 | 1 | 482 | 1691 | 1209 | 1209 | True
veh135 | gasolineEuroSix | 592.8515 | 8 | 498 | 1720 | 1222 | 152.75 | True
veh136 | hovGasolinaEuroSix | 3578.5137 | 6 | 501 | 1722 | 1221 | 203.5 | True
veh137 | highEmissions | 782.3802 | 18 | 503 | 1693 | 1190 | 66.1111 | True
veh138 | gasolineEuroSix | 551.8132 | 19 | 506 | 1694 | 1188 | 62.5263 | True
veh139 | highEmissions | 762.4218 | 6 | 517 | 1775 | 1258 | 209.6667 | True
veh140 | dieselEuroSix | 4500.9659 | 3 | 518 | 1727 | 1209 | 403 | True
veh141 | eVehicle | 0 | 18 | 520 | 1695 | 1175 | 65.2778 | True
veh142 | normalVehicle | 869.3027 | 9 | 523 | 1801 | 1278 | 142 | True
veh143 | eVehicle | 0 | 2 | 536 | 1729 | 1193 | 596.5 | True
veh144 | normalVehicle | 1028.8476 | 3 | 537 | 2192 | 1655 | 551.6667 | True
veh145 | eVehicle | 0 | 3 | 544 | 1776 | 1232 | 410.6667 | True
veh146 | hovGasolinaEuroSix | 2771.5733 | 1 | 547 | 1900 | 1353 | 1353 | True
veh147 | dieselEuroSix | 3985.6583 | 15 | 549 | 1744 | 1195 | 79.6667 | True
veh148 | gasolineEuroSix | 583.3454 | 1 | 558 | 1803 | 1245 | 1245 | True
veh149 | hovGasolinaEuroSix | 2607.3522 | 9 | 562 | 1706 | 1144 | 127.1111 | True
veh150 | dieselEuroSix | 3969.508 | 8 | 563 | 1815 | 1252 | 156.5 | True
veh151 | eVehicle | 0 | 9 | 568 | 1778 | 1210 | 134.4444 | True
veh152 | gasolineEuroSix | 666.6104 | 4 | 571 | 1780 | 1209 | 302.25 | True
veh153 | gasolineEuroSix | 582.6672 | 20 | 579 | 1879 | 1300 | 65 | True
veh154 | hovGasolinaEuroSix | 3613.3349 | 6 | 591 | 1781 | 1190 | 198.3333 | True
veh155 | hovGasolinaEuroSix | 3808.1215 | 12 | 597 | 2194 | 1597 | 133.0833 | True
veh156 | normalVehicle | 1159.0899 | 10 | 598 | 1880 | 1282 | 128.2 | True
veh157 | hovGasolinaEuroSix | 3592.3196 | 3 | 599 | 1783 | 1184 | 394.6667 | True
veh158 | gasolineEuroSix | 564.6431 | 6 | 601 | 1919 | 1318 | 219.6667 | True
veh159 | eVehicle | 0 | 6 | 602 | 1708 | 1106 | 184.3333 | True
veh160 | eVehicle | 0 | 9 | 606 | 1975 | 1369 | 152.1111 | True
veh162 | eVehicle | 0 | 6 | 609 | 1815 | 1206 | 201 | True
veh161 | eVehicle | 0 | 17 | 609 | 1977 | 1368 | 80.4706 | True
veh163 | normalVehicle | 1093.9896 | 9 | 612 | 1817 | 1205 | 133.8889 | True
veh164 | highEmissions | 895.4136 | 10 | 615 | 1819 | 1204 | 120.4 | True
veh165 | eVehicle | 0 | 15 | 616 | 1925 | 1309 | 87.2667 | True
veh166 | normalVehicle | 883.1203 | 11 | 629 | 1823 | 1194 | 108.5455 | True
veh167 | dieselEuroSix | 3799.1936 | 16 | 630 | 1786 | 1156 | 72.25 | True
veh168 | hovGasolinaEuroSix | 4165.8047 | 16 | 635 | 2196 | 1561 | 97.5625 | True
veh169 | eVehicle | 0 | 4 | 639 | 1915 | 1276 | 319 | True
veh170 | highEmissions | 879.2389 | 1 | 642 | 1920 | 1278 | 1278 | True
veh171 | dieselEuroSix | 3960.4503 | 10 | 643 | 1987 | 1344 | 134.4 | True
veh172 | eVehicle | 0 | 13 | 647 | 1995 | 1348 | 103.6923 | True
veh173 | eVehicle | 0 | 11 | 654 | 1825 | 1171 | 106.4545 | True
veh174 | eVehicle | 0 | 14 | 657 | 1926 | 1269 | 90.6429 | True
veh175 | dieselEuroSix | 3870.2568 | 7 | 659 | 1962 | 1303 | 186.1429 | True
veh176 | normalVehicle | 1043.4603 | 9 | 661 | 1826 | 1165 | 129.4444 | True
veh177 | gasolineEuroSix | 660.8668 | 4 | 664 | 1922 | 1258 | 314.5 | True
veh178 | highEmissions | 827.302 | 9 | 666 | 1828 | 1162 | 129.1111 | True
veh179 | hovGasolinaEuroSix | 3561.2022 | 17 | 671 | 1988 | 1317 | 77.4706 | True
veh180 | gasolineEuroSix | 646.5091 | 7 | 672 | 1829 | 1157 | 165.2857 | True
veh181 | eVehicle | 0 | 20 | 676 | 1924 | 1248 | 62.4 | True
veh182 | highEmissions | 955.7341 | 14 | 680 | 1925 | 1245 | 88.9286 | True
veh183 | gasolineEuroSix | 640.2441 | 1 | 681 | 1917 | 1236 | 1236 | True
veh184 | hovGasolinaEuroSix | 2750.4826 | 8 | 688 | 1963 | 1275 | 159.375 | True
veh185 | normalVehicle | 1277.9064 | 1 | 691 | 2197 | 1506 | 1506 | True
veh186 | dieselEuroSix | 6012.8466 | 13 | 695 | 2199 | 1504 | 115.6923 | True
veh187 | hovGasolinaEuroSix | 3915.0569 | 5 | 698 | 2201 | 1503 | 300.6 | True
veh188 | eVehicle | 0 | 2 | 701 | 2203 | 1502 | 751 | True
veh189 | normalVehicle | 1061.7264 | 6 | 706 | 1990 | 1284 | 214 | True
veh190 | dieselEuroSix | 3924.0876 | 15 | 707 | 2042 | 1335 | 89 | True
veh191 | hovGasolinaEuroSix | 3427.1064 | 17 | 710 | 2044 | 1334 | 78.4706 | True
veh192 | eVehicle | 0 | 14 | 710 | 1992 | 1282 | 91.5714 | True
veh193 | dieselEuroSix | 5877.286 | 18 | 713 | 1994 | 1281 | 71.1667 | True
veh195 | dieselEuroSix | 4064.1044 | 8 | 714 | 2147 | 1433 | 179.125 | True
veh194 | normalVehicle | 1266.0402 | 17 | 715 | 1996 | 1281 | 75.3529 | True
veh196 | highEmissions | 828.9065 | 15 | 717 | 1928 | 1211 | 80.7333 | True
veh197 | eVehicle | 0 | 8 | 718 | 2103 | 1385 | 173.125 | True
veh198 | hovGasolinaEuroSix | 2741.8301 | 17 | 720 | 1843 | 1123 | 66.0588 | True
veh199 | normalVehicle | 945.0905 | 1 | 727 | 2181 | 1454 | 1454 | True
veh200 | normalVehicle | 1157.3802 | 13 | 739 | 2149 | 1410 | 108.4615 | True
veh201 | gasolineEuroSix | 570.0652 | 19 | 741 | 2112 | 1371 | 72.1579 | True
veh202 | normalVehicle | 1140.5789 | 11 | 744 | 2114 | 1370 | 124.5455 | True
veh203 | highEmissions | 1108.7531 | 14 | 744 | 2151 | 1407 | 100.5 | True
veh204 | hovGasolinaEuroSix | 3594.2454 | 2 | 746 | 2105 | 1359 | 679.5 | True
veh205 | highEmissions | 707.3026 | 10 | 747 | 1917 | 1170 | 117 | True
veh206 | highEmissions | 739.6774 | 5 | 750 | 1953 | 1203 | 240.6 | True
veh207 | highEmissions | 733.8658 | 7 | 757 | 1995 | 1238 | 176.8571 | True
veh208 | normalVehicle | 1223.3662 | 2 | 758 | 2107 | 1349 | 674.5 | True
veh209 | hovGasolinaEuroSix | 3088.5849 | 10 | 762 | 1997 | 1235 | 123.5 | True
veh210 | eVehicle | 0 | 3 | 765 | 1997 | 1232 | 410.6667 | True
veh211 | hovGasolinaEuroSix | 3597.0837 | 3 | 767 | 2183 | 1416 | 472 | True
veh212 | normalVehicle | 1296.0546 | 10 | 777 | 2184 | 1407 | 140.7 | True
veh213 | normalVehicle | 1170.9396 | 10 | 782 | 1998 | 1216 | 121.6 | True
veh214 | hovGasolinaEuroSix | 3009.1582 | 6 | 787 | 2238 | 1451 | 241.8333 | True
veh215 | dieselEuroSix | 4427.7081 | 14 | 788 | 1927 | 1139 | 81.3571 | True
veh216 | hovGasolinaEuroSix | 3737.8656 | 19 | 790 | 2240 | 1450 | 76.3158 | True
veh217 | hovGasolinaEuroSix | 3928.7702 | 9 | 796 | 2108 | 1312 | 145.7778 | True
veh218 | highEmissions | 1071.4018 | 5 | 811 | 2110 | 1299 | 259.8 | True
veh219 | gasolineEuroSix | 591.0145 | 1 | 813 | 2136 | 1323 | 1323 | True
veh220 | dieselEuroSix | 4980.7523 | 18 | 816 | 2137 | 1321 | 73.3889 | True
veh221 | gasolineEuroSix | 758.5594 | 2 | 817 | 2241 | 1424 | 712 | True
veh222 | highEmissions | 856.9534 | 19 | 820 | 2267 | 1447 | 76.1579 | True
veh223 | hovGasolinaEuroSix | 4019.2009 | 7 | 822 | 2152 | 1330 | 190 | True
veh224 | eVehicle | 0 | 19 | 831 | 2154 | 1323 | 69.6316 | True
veh225 | dieselEuroSix | 5212.8448 | 15 | 832 | 2269 | 1437 | 95.8 | True
veh226 | dieselEuroSix | 6401.7213 | 6 | 835 | 2111 | 1276 | 212.6667 | True
veh227 | gasolineEuroSix | 576.8073 | 20 | 837 | 1929 | 1092 | 54.6 | True
veh228 | highEmissions | 1127.9372 | 17 | 838 | 2156 | 1318 | 77.5294 | True
veh229 | eVehicle | 0 | 2 | 841 | 2158 | 1317 | 658.5 | True
veh230 | normalVehicle | 1266.8244 | 13 | 843 | 2186 | 1343 | 103.3077 | True
veh232 | eVehicle | 0 | 7 | 845 | 2116 | 1271 | 181.5714 | True
veh231 | highEmissions | 1144.2749 | 12 | 846 | 2188 | 1342 | 111.8333 | True
veh233 | dieselEuroSix | 5392.6372 | 4 | 851 | 2204 | 1353 | 338.25 | True
veh234 | hovGasolinaEuroSix | 3808.5121 | 7 | 859 | 2271 | 1412 | 201.7143 | True
veh235 | highEmissions | 1117.1615 | 19 | 874 | 2273 | 1399 | 73.6316 | True
veh236 | dieselEuroSix | 5358.7706 | 14 | 875 | 2139 | 1264 | 90.2857 | True
veh237 | eVehicle | 0 | 19 | 878 | 2232 | 1354 | 71.2632 | True
veh238 | dieselEuroSix | 3849.3961 | 7 | 882 | 1965 | 1083 | 154.7143 | True
veh239 | normalVehicle | 1014.543 | 16 | 885 | 1967 | 1082 | 67.625 | True
veh240 | hovGasolinaEuroSix | 3148.728 | 4 | 887 | 2206 | 1319 | 329.75 | True
veh241 | highEmissions | 819.5555 | 13 | 888 | 2117 | 1229 | 94.5385 | True
veh242 | eVehicle | 0 | 10 | 890 | 2159 | 1269 | 126.9 | True
veh243 | highEmissions | 990.0109 | 17 | 891 | 2208 | 1317 | 77.4706 | True
veh244 | eVehicle | 0 | 16 | 895 | 2161 | 1266 | 79.125 | True
veh245 | dieselEuroSix | 5343.1886 | 1 | 898 | 2163 | 1265 | 1265 | True
veh248 | hovGasolinaEuroSix | 4625.235 | 11 | 900 | 2274 | 1374 | 124.9091 | True
veh246 | normalVehicle | 1003.7019 | 20 | 901 | 2165 | 1264 | 63.2 | True
veh247 | dieselEuroSix | 5325.5732 | 13 | 904 | 2166 | 1262 | 97.0769 | True
veh249 | eVehicle | 0 | 10 | 906 | 2276 | 1370 | 137 | True
veh250 | gasolineEuroSix | 574.872 | 1 | 908 | 2192 | 1284 | 1284 | True
veh251 | eVehicle | 0 | 6 | 910 | 2278 | 1368 | 228 | True
veh252 | dieselEuroSix | 4646.7991 | 7 | 915 | 2234 | 1319 | 188.4286 | True
veh253 | eVehicle | 0 | 11 | 927 | 2193 | 1266 | 115.0909 | True
veh254 | eVehicle | 0 | 19 | 928 | 2301 | 1373 | 72.2632 | True
veh255 | gasolineEuroSix | 637.6201 | 5 | 933 | 2651 | 1718 | 343.6 | True
veh257 | normalVehicle | 1244.2989 | 11 | 935 | 2236 | 1301 | 118.2727 | True
veh258 | hovGasolinaEuroSix | 3392.8921 | 7 | 936 | 2168 | 1232 | 176 | True
veh256 | dieselEuroSix | 5299.423 | 14 | 936 | 2653 | 1717 | 122.6429 | True
veh259 | dieselEuroSix | 3984.3711 | 9 | 942 | 2386 | 1444 | 160.4444 | True
veh260 | hovGasolinaEuroSix | 3153.1553 | 4 | 945 | 2556 | 1611 | 402.75 | True
veh261 | gasolineEuroSix | 747.5926 | 13 | 945 | 2237 | 1292 | 99.3846 | True
veh262 | normalVehicle | 1322.5847 | 18 | 948 | 2239 | 1291 | 71.7222 | True
veh263 | dieselEuroSix | 4639.9575 | 12 | 950 | 2279 | 1329 | 110.75 | True
veh264 | hovGasolinaEuroSix | 2551.0575 | 18 | 953 | 2004 | 1051 | 58.3889 | True
veh265 | highEmissions | 1134.9733 | 16 | 956 | 2558 | 1602 | 100.125 | True
veh266 | gasolineEuroSix | 584.3884 | 18 | 965 | 2210 | 1245 | 69.1667 | True
veh267 | highEmissions | 780.5267 | 8 | 976 | 2288 | 1312 | 164 | True
veh269 | highEmissions | 958.4823 | 3 | 978 | 2140 | 1162 | 387.3333 | True
veh268 | highEmissions | 946.684 | 2 | 979 | 2290 | 1311 | 655.5 | True
veh270 | hovGasolinaEuroSix | 2794.2765 | 3 | 981 | 2223 | 1242 | 414 | True
veh272 | gasolineEuroSix | 638.3595 | 5 | 981 | 2212 | 1231 | 246.2 | True
veh271 | highEmissions | 804.1479 | 6 | 984 | 2372 | 1388 | 231.3333 | True
veh273 | normalVehicle | 1180.9662 | 6 | 990 | 2374 | 1384 | 230.6667 | True
veh274 | dieselEuroSix | 3942.699 | 18 | 991 | 2396 | 1405 | 78.0556 | True
veh275 | hovGasolinaEuroSix | 4058.3773 | 7 | 993 | 2376 | 1383 | 197.5714 | True
veh276 | hovGasolinaEuroSix | 3124.1839 | 9 | 999 | 2397 | 1398 | 155.3333 | True
veh277 | normalVehicle | 1238.0653 | 11 | 1003 | 2399 | 1396 | 126.9091 | True
veh278 | normalVehicle | 1065.8528 | 20 | 1009 | 2281 | 1272 | 63.6 | True
veh279 | dieselEuroSix | 5761.1938 | 17 | 1010 | 2560 | 1550 | 91.1765 | True
veh280 | hovGasolinaEuroSix | 4204.3284 | 9 | 1011 | 2377 | 1366 | 151.7778 | True
veh281 | highEmissions | 1006.884 | 12 | 1013 | 2291 | 1278 | 106.5 | True
veh282 | gasolineEuroSix | 570.76 | 11 | 1015 | 2283 | 1268 | 115.2727 | True
veh283 | eVehicle | 0 | 11 | 1020 | 2285 | 1265 | 115 | True
veh284 | gasolineEuroSix | 624.129 | 4 | 1026 | 2627 | 1601 | 400.25 | True
veh285 | dieselEuroSix | 4778.1763 | 10 | 1029 | 2241 | 1212 | 121.2 | True
veh286 | dieselEuroSix | 5533.806 | 8 | 1031 | 2655 | 1624 | 203 | True
veh287 | hovGasolinaEuroSix | 4140.0398 | 20 | 1036 | 2562 | 1526 | 76.3 | True
veh288 | highEmissions | 970.2624 | 16 | 1037 | 2287 | 1250 | 78.125 | True
veh289 | dieselEuroSix | 5536.4283 | 5 | 1038 | 2243 | 1205 | 241 | True
veh290 | dieselEuroSix | 6174.5788 | 19 | 1049 | 2563 | 1514 | 79.6842 | True
veh291 | hovGasolinaEuroSix | 2749.9074 | 18 | 1051 | 2293 | 1242 | 69 | True
veh292 | normalVehicle | 1072.7062 | 4 | 1054 | 2295 | 1241 | 310.25 | True
veh293 | eVehicle | 0 | 11 | 1056 | 2244 | 1188 | 108 | True
veh294 | gasolineEuroSix | 725.4868 | 2 | 1066 | 2401 | 1335 | 667.5 | True
veh295 | highEmissions | 717.0077 | 14 | 1068 | 2309 | 1241 | 88.6429 | True
veh296 | dieselEuroSix | 5353.7672 | 3 | 1071 | 2288 | 1217 | 405.6667 | True
veh297 | normalVehicle | 1403.0518 | 13 | 1074 | 2565 | 1491 | 114.6923 | True
veh298 | gasolineEuroSix | 717.9565 | 5 | 1080 | 2403 | 1323 | 264.6 | True
veh299 | normalVehicle | 1225.6038 | 5 | 1081 | 2290 | 1209 | 241.8 | True
veh300 | eVehicle | 0 | 11 | 1083 | 2246 | 1163 | 105.7273 | True
veh302 | eVehicle | 0 | 4 | 1084 | 2656 | 1572 | 393 | True
veh303 | hovGasolinaEuroSix | 4625.7622 | 20 | 1085 | 2567 | 1482 | 74.1 | True
veh301 | gasolineEuroSix | 582.3142 | 19 | 1086 | 2362 | 1276 | 67.1579 | True
veh304 | eVehicle | 0 | 13 | 1094 | 2345 | 1251 | 96.2308 | True
veh305 | hovGasolinaEuroSix | 3807.35 | 3 | 1095 | 2629 | 1534 | 511.3333 | True
veh306 | dieselEuroSix | 5930.3921 | 19 | 1101 | 2630 | 1529 | 80.4737 | True
veh307 | eVehicle | 0 | 18 | 1110 | 2404 | 1294 | 71.8889 | True
veh308 | highEmissions | 1170.7497 | 8 | 1118 | 2568 | 1450 | 181.25 | True
veh309 | normalVehicle | 1061.8442 | 19 | 1119 | 2363 | 1244 | 65.4737 | True
veh310 | dieselEuroSix | 3870.7295 | 3 | 1122 | 2448 | 1326 | 442 | True
veh311 | highEmissions | 1070.8205 | 9 | 1123 | 2406 | 1283 | 142.5556 | True
veh312 | hovGasolinaEuroSix | 4560.5895 | 12 | 1124 | 2632 | 1508 | 125.6667 | True
veh313 | highEmissions | 1232.3114 | 10 | 1133 | 2570 | 1437 | 143.7 | True
veh314 | hovGasolinaEuroSix | 3350.7391 | 19 | 1139 | 2346 | 1207 | 63.5263 | True
veh315 | normalVehicle | 973.4071 | 18 | 1140 | 2311 | 1171 | 65.0556 | True
veh316 | hovGasolinaEuroSix | 3538.1425 | 4 | 1142 | 2348 | 1206 | 301.5 | True
veh317 | hovGasolinaEuroSix | 3968.2562 | 15 | 1144 | 2658 | 1514 | 100.9333 | True
veh318 | gasolineEuroSix | 811.0609 | 9 | 1147 | 2572 | 1425 | 158.3333 | True
veh319 | hovGasolinaEuroSix | 4311.0381 | 4 | 1152 | 2660 | 1508 | 377 | True
veh320 | hovGasolinaEuroSix | 3176.4458 | 2 | 1155 | 2312 | 1157 | 578.5 | True
veh321 | eVehicle | 0 | 10 | 1163 | 2574 | 1411 | 141.1 | True
veh322 | eVehicle | 0 | 1 | 1170 | 2555 | 1385 | 1385 | True
veh323 | eVehicle | 0 | 20 | 1174 | 2634 | 1460 | 73 | True
veh324 | gasolineEuroSix | 668.3125 | 1 | 1181 | 2557 | 1376 | 1376 | True
veh325 | highEmissions | 997.4463 | 3 | 1182 | 2635 | 1453 | 484.3333 | True
veh326 | highEmissions | 995.3522 | 14 | 1190 | 2576 | 1386 | 99 | True
veh327 | highEmissions | 1111.354 | 4 | 1193 | 2634 | 1441 | 360.25 | True
veh328 | normalVehicle | 988.0162 | 2 | 1194 | 2450 | 1256 | 628 | True
veh329 | hovGasolinaEuroSix | 4069.1632 | 7 | 1195 | 2637 | 1442 | 206 | True
veh330 | eVehicle | 0 | 8 | 1196 | 2457 | 1261 | 157.625 | True
veh331 | dieselEuroSix | 4474.7925 | 19 | 1197 | 2408 | 1211 | 63.7368 | True
veh332 | gasolineEuroSix | 721.6242 | 14 | 1198 | 2559 | 1361 | 97.2143 | True
veh333 | eVehicle | 0 | 6 | 1203 | 2639 | 1436 | 239.3333 | True
veh335 | normalVehicle | 1129.3205 | 4 | 1205 | 2662 | 1457 | 364.25 | True
veh334 | hovGasolinaEuroSix | 4750.3032 | 15 | 1206 | 2641 | 1435 | 95.6667 | True
veh336 | dieselEuroSix | 6207.0579 | 6 | 1208 | 2560 | 1352 | 225.3333 | True
veh337 | highEmissions | 1156.0059 | 8 | 1211 | 2562 | 1351 | 168.875 | True
veh338 | eVehicle | 0 | 6 | 1219 | 2465 | 1246 | 207.6667 | True
veh339 | hovGasolinaEuroSix | 3472.7454 | 4 | 1222 | 2467 | 1245 | 311.25 | True
veh340 | eVehicle | 0 | 14 | 1224 | 2577 | 1353 | 96.6429 | True
veh341 | eVehicle | 0 | 13 | 1233 | 2636 | 1403 | 107.9231 | True
veh342 | normalVehicle | 1194.0758 | 18 | 1235 | 2638 | 1403 | 77.9444 | True
veh343 | normalVehicle | 874.9618 | 10 | 1235 | 2491 | 1256 | 125.6 | True
veh344 | normalVehicle | 1074.4671 | 18 | 1238 | 2493 | 1255 | 69.7222 | True
veh345 | dieselEuroSix | 4746.738 | 9 | 1243 | 2579 | 1336 | 148.4444 | True
veh346 | dieselEuroSix | 5276.8017 | 16 | 1244 | 2469 | 1225 | 76.5625 | True
veh348 | eVehicle | 0 | 11 | 1246 | 2642 | 1396 | 126.9091 | True
veh347 | hovGasolinaEuroSix | 3074.3813 | 4 | 1247 | 2716 | 1469 | 367.25 | True
veh350 | eVehicle | 0 | 7 | 1247 | 2664 | 1417 | 202.4286 | True
veh349 | dieselEuroSix | 5353.2675 | 11 | 1249 | 2645 | 1396 | 126.9091 | True
veh351 | highEmissions | 877.527 | 2 | 1250 | 2732 | 1482 | 741 | True
veh352 | hovGasolinaEuroSix | 4121.0657 | 1 | 1253 | 2640 | 1387 | 1387 | True
veh354 | dieselEuroSix | 3883.407 | 1 | 1254 | 2479 | 1225 | 1225 | True
veh353 | normalVehicle | 1407.8316 | 10 | 1256 | 2641 | 1385 | 138.5 | True
veh355 | hovGasolinaEuroSix | 3286.3909 | 20 | 1257 | 2481 | 1224 | 61.2 | True
veh356 | hovGasolinaEuroSix | 2710.9763 | 11 | 1262 | 2507 | 1245 | 113.1818 | True
veh357 | hovGasolinaEuroSix | 4286.1473 | 15 | 1266 | 2643 | 1377 | 91.8 | True
veh358 | highEmissions | 881.3056 | 13 | 1270 | 2482 | 1212 | 93.2308 | True
veh360 | dieselEuroSix | 5101.5887 | 11 | 1272 | 2733 | 1461 | 132.8182 | True
veh359 | hovGasolinaEuroSix | 2846.3029 | 13 | 1273 | 2669 | 1396 | 107.3846 | True
veh361 | dieselEuroSix | 4398.6066 | 3 | 1274 | 2581 | 1307 | 435.6667 | True
veh362 | hovGasolinaEuroSix | 3833.54 | 3 | 1277 | 2583 | 1306 | 435.3333 | True
veh363 | eVehicle | 0 | 11 | 1278 | 2671 | 1393 | 126.6364 | True
veh364 | normalVehicle | 1223.9369 | 20 | 1284 | 2585 | 1301 | 65.05 | True
veh365 | normalVehicle | 1369.8255 | 15 | 1287 | 2564 | 1277 | 85.1333 | True
veh366 | highEmissions | 1144.8021 | 4 | 1290 | 2565 | 1275 | 318.75 | True
veh367 | eVehicle | 0 | 9 | 1292 | 2735 | 1443 | 160.3333 | True
veh368 | normalVehicle | 1473.4846 | 7 | 1296 | 2567 | 1271 | 181.5714 | True
veh369 | normalVehicle | 1285.109 | 20 | 1300 | 2569 | 1269 | 63.45 | True
veh370 | highEmissions | 1058.5686 | 18 | 1301 | 2673 | 1372 | 76.2222 | True
veh371 | eVehicle | 0 | 16 | 1302 | 2718 | 1416 | 88.5 | True
veh372 | hovGasolinaEuroSix | 4128.1399 | 12 | 1305 | 2719 | 1414 | 117.8333 | True
veh373 | eVehicle | 0 | 9 | 1305 | 2631 | 1326 | 147.3333 | True
veh375 | highEmissions | 859.2884 | 6 | 1307 | 2792 | 1485 | 247.5 | True
veh374 | hovGasolinaEuroSix | 3350.0472 | 18 | 1308 | 2633 | 1325 | 73.6111 | True
veh376 | dieselEuroSix | 5981.7929 | 7 | 1322 | 2674 | 1352 | 193.1429 | True
veh377 | highEmissions | 1138.3402 | 10 | 1323 | 2645 | 1322 | 132.2 | True
veh378 | highEmissions | 829.7745 | 7 | 1329 | 2647 | 1318 | 188.2857 | True
veh379 | gasolineEuroSix | 592.3316 | 8 | 1337 | 2765 | 1428 | 178.5 | True
veh380 | dieselEuroSix | 3953.2909 | 12 | 1338 | 2749 | 1411 | 117.5833 | True
veh381 | normalVehicle | 1152.4106 | 3 | 1343 | 2794 | 1451 | 483.6667 | True
veh383 | eVehicle | 0 | 9 | 1344 | 2586 | 1242 | 138 | True
veh382 | highEmissions | 939.3689 | 3 | 1346 | 2796 | 1450 | 483.3333 | True
veh384 | normalVehicle | 1349.6779 | 15 | 1347 | 2721 | 1374 | 91.6 | True
veh385 | eVehicle | 0 | 3 | 1350 | 2723 | 1373 | 457.6667 | True
veh386 | eVehicle | 0 | 19 | 1361 | 2798 | 1437 | 75.6316 | True
veh387 | eVehicle | 0 | 11 | 1363 | 2699 | 1336 | 121.4545 | True
veh388 | normalVehicle | 1153.8171 | 8 | 1366 | 2701 | 1335 | 166.875 | True
veh389 | eVehicle | 0 | 13 | 1375 | 2703 | 1328 | 102.1538 | True
veh390 | eVehicle | 0 | 10 | 1376 | 2766 | 1390 | 139 | True
veh391 | eVehicle | 0 | 2 | 1379 | 2768 | 1389 | 694.5 | True
veh392 | eVehicle | 0 | 11 | 1386 | 2800 | 1414 | 128.5455 | True
veh393 | hovGasolinaEuroSix | 4400.2659 | 6 | 1389 | 2724 | 1335 | 222.5 | True
veh394 | eVehicle | 0 | 11 | 1393 | 2676 | 1283 | 116.6364 | True
veh395 | eVehicle | 0 | 19 | 1395 | 2737 | 1342 | 70.6316 | True
veh396 | highEmissions | 1006.8866 | 10 | 1398 | 2739 | 1341 | 134.1 | True
veh397 | gasolineEuroSix | 771.3875 | 8 | 1401 | 2740 | 1339 | 167.375 | True
veh398 | hovGasolinaEuroSix | 4621.4118 | 11 | 1403 | 2801 | 1398 | 127.0909 | True
veh399 | highEmissions | 927.8188 | 4 | 1410 | 2751 | 1341 | 335.25 | True
veh400 | eVehicle | 0 | 18 | 1414 | 2742 | 1328 | 73.7778 | True
veh401 | highEmissions | 741.2332 | 20 | 1422 | 2605 | 1183 | 59.15 | True
veh402 | highEmissions | 933.9423 | 19 | 1424 | 2678 | 1254 | 66 | True
veh403 | eVehicle | 0 | 20 | 1426 | 2803 | 1377 | 68.85 | True
veh405 | hovGasolinaEuroSix | 3469.986 | 3 | 1428 | 2753 | 1325 | 441.6667 | True
veh404 | highEmissions | 1232.7719 | 8 | 1429 | 2804 | 1375 | 171.875 | True
veh406 | gasolineEuroSix | 659.9582 | 8 | 1430 | 2744 | 1314 | 164.25 | True
veh407 | gasolineEuroSix | 602.7526 | 1 | 1432 | 2836 | 1404 | 1404 | True
veh408 | highEmissions | 1024.226 | 8 | 1435 | 2770 | 1335 | 166.875 | True
veh409 | highEmissions | 998.8584 | 13 | 1439 | 2837 | 1398 | 107.5385 | True
veh410 | highEmissions | 1028.435 | 3 | 1444 | 2746 | 1302 | 434 | True
veh411 | hovGasolinaEuroSix | 3825.3758 | 9 | 1446 | 2772 | 1326 | 147.3333 | True
veh412 | highEmissions | 1099.462 | 18 | 1452 | 2807 | 1355 | 75.2778 | True
veh414 | hovGasolinaEuroSix | 4134.3176 | 3 | 1455 | 2839 | 1384 | 461.3333 | True
veh413 | eVehicle | 0 | 3 | 1455 | 2956 | 1501 | 500.3333 | True
veh415 | eVehicle | 0 | 1 | 1475 | 2754 | 1279 | 1279 | True
veh416 | highEmissions | 944.6381 | 1 | 1489 | 2679 | 1190 | 1190 | True
veh417 | gasolineEuroSix | 691.2078 | 10 | 1490 | 2958 | 1468 | 146.8 | True
veh418 | highEmissions | 766.7382 | 12 | 1502 | 2801 | 1299 | 108.25 | True
veh419 | normalVehicle | 1181.8975 | 16 | 1507 | 2773 | 1266 | 79.125 | True
veh420 | dieselEuroSix | 4957.0394 | 16 | 1512 | 2841 | 1329 | 83.0625 | True
veh421 | highEmissions | 1082.7014 | 5 | 1519 | 2842 | 1323 | 264.6 | True
veh422 | dieselEuroSix | 3792.8663 | 4 | 1526 | 2761 | 1235 | 308.75 | True
veh423 | eVehicle | 0 | 17 | 1527 | 2803 | 1276 | 75.0588 | True
veh424 | eVehicle | 0 | 11 | 1530 | 2775 | 1245 | 113.1818 | True
veh425 | gasolineEuroSix | 581.9068 | 3 | 1531 | 2901 | 1370 | 456.6667 | True
veh426 | gasolineEuroSix | 632.4135 | 17 | 1533 | 2763 | 1230 | 72.3529 | True
veh427 | highEmissions | 712.5834 | 6 | 1534 | 2681 | 1147 | 191.1667 | True
veh428 | eVehicle | 0 | 6 | 1539 | 2778 | 1239 | 206.5 | True
veh429 | normalVehicle | 1063.0956 | 5 | 1542 | 2779 | 1237 | 247.4 | True
veh431 | eVehicle | 0 | 5 | 1543 | 2992 | 1449 | 289.8 | True
veh430 | highEmissions | 950.8198 | 11 | 1545 | 2781 | 1236 | 112.3636 | True
veh432 | highEmissions | 1093.006 | 10 | 1547 | 2844 | 1297 | 129.7 | True
veh433 | hovGasolinaEuroSix | 3604.7605 | 4 | 1554 | 2805 | 1251 | 312.75 | True
veh434 | highEmissions | 938.2703 | 17 | 1564 | 3145 | 1581 | 93 | True
veh435 | highEmissions | 966.3207 | 20 | 1565 | 2903 | 1338 | 66.9 | True
veh436 | gasolineEuroSix | 585.444 | 10 | 1570 | 2935 | 1365 | 136.5 | True
veh437 | dieselEuroSix | 3786.2806 | 5 | 1585 | 2731 | 1146 | 229.2 | True
veh438 | hovGasolinaEuroSix | 3878.6065 | 7 | 1592 | 2806 | 1214 | 173.4286 | True
veh439 | eVehicle | 0 | 5 | 1593 | 2993 | 1400 | 280 | True
veh440 | normalVehicle | 1184.3896 | 18 | 1598 | 3147 | 1549 | 86.0556 | True
veh441 | highEmissions | 1015.3974 | 2 | 1601 | 2995 | 1394 | 697 | True
veh442 | gasolineEuroSix | 783.3991 | 11 | 1604 | 2997 | 1393 | 126.6364 | True
veh443 | eVehicle | 0 | 20 | 1604 | 3149 | 1545 | 77.25 | True
veh444 | gasolineEuroSix | 792.7454 | 18 | 1607 | 2999 | 1392 | 77.3333 | True
veh445 | highEmissions | 713.0414 | 7 | 1610 | 2842 | 1232 | 176 | True
veh446 | gasolineEuroSix | 827.5924 | 6 | 1611 | 3001 | 1390 | 231.6667 | True
veh447 | eVehicle | 0 | 10 | 1616 | 2808 | 1192 | 119.2 | True
veh448 | highEmissions | 827.0439 | 14 | 1625 | 2999 | 1374 | 98.1429 | True
veh449 | highEmissions | 1289.9765 | 18 | 1628 | 3002 | 1374 | 76.3333 | True
veh450 | normalVehicle | 1187.3829 | 6 | 1630 | 3000 | 1370 | 228.3333 | True
veh451 | gasolineEuroSix | 613.8662 | 2 | 1631 | 3005 | 1374 | 687 | True
veh452 | normalVehicle | 880.0236 | 8 | 1635 | 2858 | 1223 | 152.875 | True
veh453 | eVehicle | 0 | 9 | 1637 | 2860 | 1223 | 135.8889 | True
veh454 | highEmissions | 801.9577 | 3 | 1641 | 3037 | 1396 | 465.3333 | True
veh456 | highEmissions | 891.7745 | 15 | 1643 | 2936 | 1293 | 86.2 | True
veh455 | eVehicle | 0 | 14 | 1644 | 3039 | 1395 | 99.6429 | True
veh457 | gasolineEuroSix | 717.7809 | 18 | 1644 | 3006 | 1362 | 75.6667 | True
veh458 | highEmissions | 883.6835 | 9 | 1653 | 3168 | 1515 | 168.3333 | True
veh459 | eVehicle | 0 | 18 | 1655 | 3228 | 1573 | 87.3889 | True
veh460 | hovGasolinaEuroSix | 3670.8894 | 15 | 1656 | 2959 | 1303 | 86.8667 | True
veh461 | gasolineEuroSix | 749.6552 | 18 | 1657 | 3151 | 1494 | 83 | True
veh463 | highEmissions | 1075.9238 | 15 | 1659 | 2961 | 1302 | 86.8 | True
veh462 | highEmissions | 1225.2181 | 1 | 1660 | 3152 | 1492 | 1492 | True
veh464 | gasolineEuroSix | 609.5948 | 13 | 1664 | 2843 | 1179 | 90.6923 | True
veh465 | hovGasolinaEuroSix | 4698.1899 | 11 | 1668 | 3154 | 1486 | 135.0909 | True
veh466 | hovGasolinaEuroSix | 4037.0584 | 6 | 1670 | 3230 | 1560 | 260 | True
veh467 | normalVehicle | 1245.413 | 9 | 1674 | 3002 | 1328 | 147.5556 | True
veh468 | gasolineEuroSix | 691.8991 | 16 | 1676 | 3170 | 1494 | 93.375 | True
veh469 | hovGasolinaEuroSix | 2799.2637 | 1 | 1680 | 3057 | 1377 | 1377 | True
veh470 | gasolineEuroSix | 571.2658 | 14 | 1686 | 2845 | 1159 | 82.7857 | True
veh471 | gasolineEuroSix | 673.4078 | 19 | 1687 | 3004 | 1317 | 69.3158 | True
veh472 | normalVehicle | 1490.3617 | 1 | 1689 | 3156 | 1467 | 1467 | True
veh473 | hovGasolinaEuroSix | 2670.2748 | 2 | 1694 | 2855 | 1161 | 580.5 | True
veh474 | normalVehicle | 890.0078 | 12 | 1696 | 2848 | 1152 | 96 | True
veh475 | hovGasolinaEuroSix | 4035.4704 | 19 | 1701 | 3172 | 1471 | 77.4211 | True
veh476 | gasolineEuroSix | 787.0524 | 5 | 1703 | 3158 | 1455 | 291 | True
veh477 | hovGasolinaEuroSix | 4511.8313 | 19 | 1706 | 3159 | 1453 | 76.4737 | True
veh478 | highEmissions | 804.8407 | 5 | 1715 | 3083 | 1368 | 273.6 | True
veh479 | normalVehicle | 1114.3904 | 5 | 1739 | 3085 | 1346 | 269.2 | True
veh480 | dieselEuroSix | 3747.1429 | 9 | 1742 | 2900 | 1158 | 128.6667 | True
veh481 | normalVehicle | 1356.3805 | 9 | 1746 | 3173 | 1427 | 158.5556 | True
veh482 | gasolineEuroSix | 792.0296 | 13 | 1750 | 3161 | 1411 | 108.5385 | True
veh484 | gasolineEuroSix | 630.6186 | 19 | 1752 | 3006 | 1254 | 66 | True
veh483 | normalVehicle | 1349.1493 | 13 | 1753 | 3163 | 1410 | 108.4615 | True
veh485 | gasolineEuroSix | 631.1044 | 6 | 1757 | 3059 | 1302 | 217 | True
veh487 | normalVehicle | 1218.5854 | 20 | 1759 | 3008 | 1249 | 62.45 | True
veh486 | dieselEuroSix | 5490.0046 | 3 | 1760 | 3060 | 1300 | 433.3333 | True
veh488 | gasolineEuroSix | 797.8551 | 8 | 1760 | 3165 | 1405 | 175.625 | True
veh489 | gasolineEuroSix | 567.9623 | 16 | 1764 | 3034 | 1270 | 79.375 | True
veh490 | gasolineEuroSix | 564.3209 | 1 | 1768 | 2874 | 1106 | 1106 | True
veh491 | highEmissions | 1120.679 | 6 | 1770 | 3231 | 1461 | 243.5 | True
veh492 | highEmissions | 1222.4296 | 17 | 1774 | 3233 | 1459 | 85.8235 | True
veh493 | normalVehicle | 981.4292 | 11 | 1777 | 2901 | 1124 | 102.1818 | True
veh494 | gasolineEuroSix | 704.6069 | 17 | 1788 | 3086 | 1298 | 76.3529 | True
veh495 | normalVehicle | 941.0086 | 15 | 1800 | 3205 | 1405 | 93.6667 | True
veh496 | highEmissions | 1202.9262 | 8 | 1801 | 3235 | 1434 | 179.25 | True
veh497 | dieselEuroSix | 5107.8147 | 8 | 1803 | 3207 | 1404 | 175.5 | True
veh498 | eVehicle | 0 | 11 | 1804 | 2876 | 1072 | 97.4545 | True
veh499 | gasolineEuroSix | 672.3991 | 16 | 1807 | 2878 | 1071 | 66.9375 | True
veh500 | eVehicle | 0 | 16 | 1815 | 3088 | 1273 | 79.5625 | True
veh501 | dieselEuroSix | 3719.4379 | 8 | 1816 | 3122 | 1306 | 163.25 | True
veh502 | highEmissions | 773.3011 | 14 | 1818 | 3117 | 1299 | 92.7857 | True
veh503 | hovGasolinaEuroSix | 2685.5988 | 11 | 1828 | 3080 | 1252 | 113.8182 | True
veh504 | eVehicle | 0 | 18 | 1832 | 3082 | 1250 | 69.4444 | True
veh505 | eVehicle | 0 | 20 | 1835 | 3083 | 1248 | 62.4 | True
veh507 | dieselEuroSix | 4158.7955 | 9 | 1835 | 3601 | 1766 | 196.2222 | True
veh509 | dieselEuroSix | 4655.4489 | 8 | 1837 | 3035 | 1198 | 149.75 | True
veh508 | hovGasolinaEuroSix | 4032.7818 | 3 | 1838 | 3602 | 1764 | 588 | True
veh506 | dieselEuroSix | 5561.9466 | 2 | 1838 | 3085 | 1247 | 623.5 | True
veh510 | hovGasolinaEuroSix | 3587.3795 | 17 | 1847 | 3167 | 1320 | 77.6471 | True
veh511 | eVehicle | 0 | 12 | 1860 | 3063 | 1203 | 100.25 | True
veh512 | normalVehicle | 1324.1301 | 6 | 1861 | 3236 | 1375 | 229.1667 | True
veh513 | gasolineEuroSix | 730.0386 | 17 | 1863 | 3087 | 1224 | 72 | True
veh514 | hovGasolinaEuroSix | 3172.9566 | 7 | 1867 | 3037 | 1170 | 167.1429 | True
veh515 | gasolineEuroSix | 573.0981 | 10 | 1870 | 3188 | 1318 | 131.8 | True
veh516 | hovGasolinaEuroSix | 2872.1845 | 10 | 1882 | 3196 | 1314 | 131.4 | True
veh517 | eVehicle | 0 | 10 | 1885 | 3200 | 1315 | 131.5 | True
veh518 | dieselEuroSix | 5155.9615 | 18 | 1888 | 3201 | 1313 | 72.9444 | True
veh519 | dieselEuroSix | 5275.1441 | 12 | 1889 | 3209 | 1320 | 110 | True
veh520 | normalVehicle | 912.7601 | 6 | 1890 | 3065 | 1175 | 195.8333 | True
veh521 | gasolineEuroSix | 751.3975 | 15 | 1891 | 3604 | 1713 | 114.2 | True
veh522 | gasolineEuroSix | 583.2549 | 20 | 1898 | 3286 | 1388 | 69.4 | True
veh523 | eVehicle | 0 | 3 | 1903 | 3606 | 1703 | 567.6667 | True
veh524 | highEmissions | 955.4874 | 4 | 1909 | 3203 | 1294 | 323.5 | True
veh525 | dieselEuroSix | 4086.4981 | 20 | 1915 | 3088 | 1173 | 58.65 | True
veh526 | eVehicle | 0 | 17 | 1919 | 3205 | 1286 | 75.6471 | True
veh527 | dieselEuroSix | 5867.6194 | 19 | 1920 | 3608 | 1688 | 88.8421 | True
veh528 | dieselEuroSix | 5815.3469 | 13 | 1922 | 3207 | 1285 | 98.8462 | True
veh529 | eVehicle | 0 | 6 | 1926 | 3238 | 1312 | 218.6667 | True
veh530 | hovGasolinaEuroSix | 3901.8165 | 5 | 1929 | 3240 | 1311 | 262.2 | True
veh531 | hovGasolinaEuroSix | 3607.9944 | 9 | 1942 | 3242 | 1300 | 144.4444 | True
veh532 | hovGasolinaEuroSix | 2883.4603 | 14 | 1945 | 3191 | 1246 | 89 | True
veh533 | dieselEuroSix | 5837.458 | 7 | 1948 | 3610 | 1662 | 237.4286 | True
veh534 | gasolineEuroSix | 546.7679 | 19 | 1951 | 3101 | 1150 | 60.5263 | True
veh535 | eVehicle | 0 | 2 | 1953 | 3355 | 1402 | 701 | True
veh536 | eVehicle | 0 | 16 | 1955 | 3239 | 1284 | 80.25 | True
veh537 | eVehicle | 0 | 13 | 1966 | 3385 | 1419 | 109.1538 | True
veh538 | hovGasolinaEuroSix | 2770.0012 | 12 | 1968 | 3251 | 1283 | 106.9167 | True
veh539 | gasolineEuroSix | 708.9905 | 13 | 1974 | 3244 | 1270 | 97.6923 | True
veh540 | highEmissions | 1090.9919 | 17 | 1977 | 3245 | 1268 | 74.5882 | True
veh541 | gasolineEuroSix | 715.8027 | 6 | 1980 | 3247 | 1267 | 211.1667 | True
veh542 | hovGasolinaEuroSix | 2577.4781 | 18 | 1985 | 3158 | 1173 | 65.1667 | True
veh543 | eVehicle | 0 | 2 | 1987 | 3328 | 1341 | 670.5 | True
veh544 | gasolineEuroSix | 560.2607 | 17 | 1988 | 3177 | 1189 | 69.9412 | True
veh545 | normalVehicle | 1185.1935 | 3 | 1989 | 3387 | 1398 | 466 | True
veh546 | normalVehicle | 1318.3235 | 9 | 1992 | 3388 | 1396 | 155.1111 | True
veh547 | eVehicle | 0 | 4 | 1996 | 3330 | 1334 | 333.5 | True
veh548 | highEmissions | 874.9803 | 9 | 2004 | 3253 | 1249 | 138.7778 | True
veh549 | gasolineEuroSix | 554.4317 | 3 | 2015 | 3265 | 1250 | 416.6667 | True
veh550 | gasolineEuroSix | 557.4974 | 5 | 2020 | 3264 | 1244 | 248.8 | True
veh551 | normalVehicle | 906.8746 | 20 | 2021 | 3373 | 1352 | 67.6 | True
veh552 | eVehicle | 0 | 3 | 2024 | 3266 | 1242 | 414 | True
veh554 | gasolineEuroSix | 638.9055 | 15 | 2026 | 3390 | 1364 | 90.9333 | True
veh553 | gasolineEuroSix | 574.754 | 8 | 2027 | 3455 | 1428 | 178.5 | True
veh555 | highEmissions | 1011.9163 | 13 | 2030 | 3457 | 1427 | 109.7692 | True
veh556 | gasolineEuroSix | 726.1247 | 14 | 2036 | 3392 | 1356 | 96.8571 | True
veh557 | dieselEuroSix | 5419.2008 | 13 | 2040 | 3611 | 1571 | 120.8462 | True
veh558 | gasolineEuroSix | 569.8341 | 6 | 2048 | 3266 | 1218 | 203 | True
veh559 | normalVehicle | 908.7686 | 11 | 2051 | 3338 | 1287 | 117 | True
veh560 | gasolineEuroSix | 643.0268 | 15 | 2057 | 3356 | 1299 | 86.6 | True
veh561 | hovGasolinaEuroSix | 3947.9487 | 5 | 2061 | 3613 | 1552 | 310.4 | True
veh563 | dieselEuroSix | 4893.756 | 20 | 2063 | 3331 | 1268 | 63.4 | True
veh562 | normalVehicle | 1344.5391 | 16 | 2064 | 3615 | 1551 | 96.9375 | True
veh564 | normalVehicle | 950.3257 | 7 | 2065 | 3512 | 1447 | 206.7143 | True
veh565 | eVehicle | 0 | 4 | 2070 | 3333 | 1263 | 315.75 | True
veh566 | eVehicle | 0 | 14 | 2075 | 3375 | 1300 | 92.8571 | True
veh567 | normalVehicle | 1118.0052 | 20 | 2076 | 3339 | 1263 | 63.15 | True
veh568 | dieselEuroSix | 4854.3778 | 18 | 2080 | 3617 | 1537 | 85.3889 | True
veh569 | eVehicle | 0 | 14 | 2081 | 3471 | 1390 | 99.2857 | True
veh570 | highEmissions | 998.7062 | 4 | 2084 | 3473 | 1389 | 347.25 | True
veh571 | eVehicle | 0 | 10 | 2086 | 3341 | 1255 | 125.5 | True
veh572 | dieselEuroSix | 5608.4434 | 9 | 2090 | 3394 | 1304 | 144.8889 | True
veh573 | dieselEuroSix | 3851.8376 | 8 | 2093 | 3375 | 1282 | 160.25 | True
veh574 | eVehicle | 0 | 13 | 2094 | 3435 | 1341 | 103.1538 | True
veh575 | dieselEuroSix | 4622.7794 | 18 | 2101 | 3377 | 1276 | 70.8889 | True
veh576 | hovGasolinaEuroSix | 3744.2982 | 1 | 2104 | 3379 | 1275 | 1275 | True
veh577 | hovGasolinaEuroSix | 3503.1811 | 7 | 2110 | 3380 | 1270 | 181.4286 | True
veh578 | gasolineEuroSix | 675.7479 | 17 | 2112 | 3395 | 1283 | 75.4706 | True
veh579 | dieselEuroSix | 5271.9727 | 15 | 2113 | 3619 | 1506 | 100.4 | True
veh580 | hovGasolinaEuroSix | 2809.043 | 19 | 2117 | 3388 | 1271 | 66.8947 | True
veh581 | hovGasolinaEuroSix | 3478.9159 | 1 | 2121 | 3382 | 1261 | 1261 | True
veh582 | normalVehicle | 901.231 | 1 | 2124 | 3427 | 1303 | 1303 | True
veh583 | gasolineEuroSix | 765.2379 | 20 | 2125 | 3621 | 1496 | 74.8 | True
veh584 | gasolineEuroSix | 796.3968 | 8 | 2128 | 3622 | 1494 | 186.75 | True
veh585 | dieselEuroSix | 4746.9728 | 9 | 2130 | 3514 | 1384 | 153.7778 | True
veh586 | eVehicle | 0 | 7 | 2133 | 3436 | 1303 | 186.1429 | True
veh587 | gasolineEuroSix | 693.1682 | 6 | 2136 | 3438 | 1302 | 217 | True
veh588 | gasolineEuroSix | 701.3147 | 10 | 2138 | 3515 | 1377 | 137.7 | True
veh589 | eVehicle | 0 | 5 | 2139 | 3432 | 1293 | 258.6 | True
veh590 | normalVehicle | 1141.5842 | 18 | 2142 | 3434 | 1292 | 71.7778 | True
veh591 | highEmissions | 1043.6177 | 7 | 2145 | 3436 | 1291 | 184.4286 | True
veh592 | eVehicle | 0 | 9 | 2155 | 3437 | 1282 | 142.4444 | True
veh593 | normalVehicle | 1121.5564 | 10 | 2156 | 3428 | 1272 | 127.2 | True
veh594 | hovGasolinaEuroSix | 3837.005 | 19 | 2161 | 3430 | 1269 | 66.7895 | True
veh595 | highEmissions | 1061.6132 | 9 | 2170 | 3432 | 1262 | 140.2222 | True
veh596 | hovGasolinaEuroSix | 2841.6085 | 15 | 2171 | 3403 | 1232 | 82.1333 | True
veh597 | eVehicle | 0 | 6 | 2177 | 3468 | 1291 | 215.1667 | True
veh598 | dieselEuroSix | 5369.8778 | 18 | 2182 | 3475 | 1293 | 71.8333 | True
veh599 | eVehicle | 0 | 12 | 2185 | 3569 | 1384 | 115.3333 | True
veh600 | normalVehicle | 1129.1769 | 16 | 2190 | 3470 | 1280 | 80 | True
veh601 | dieselEuroSix | 5205.8233 | 14 | 2191 | 3624 | 1433 | 102.3571 | True
veh602 | gasolineEuroSix | 692.7423 | 4 | 2195 | 3471 | 1276 | 319 | True
veh603 | normalVehicle | 1143.232 | 7 | 2213 | 3626 | 1413 | 201.8571 | True
veh604 | highEmissions | 788.0724 | 19 | 2215 | 3558 | 1343 | 70.6842 | True
veh605 | dieselEuroSix | 4347.8366 | 13 | 2222 | 3628 | 1406 | 108.1538 | True
veh606 | hovGasolinaEuroSix | 3389.9974 | 7 | 2230 | 3571 | 1341 | 191.5714 | True
veh607 | highEmissions | 771.2142 | 10 | 2240 | 3527 | 1287 | 128.7 | True
veh608 | dieselEuroSix | 4397.0529 | 4 | 2242 | 3559 | 1317 | 329.25 | True
veh610 | hovGasolinaEuroSix | 3510.1119 | 4 | 2245 | 3439 | 1194 | 298.5 | True
veh609 | gasolineEuroSix | 703.6253 | 1 | 2245 | 3561 | 1316 | 1316 | True
veh611 | dieselEuroSix | 5512.6466 | 19 | 2246 | 3473 | 1227 | 64.5789 | True
veh613 | highEmissions | 838.0254 | 1 | 2247 | 3529 | 1282 | 1282 | True
veh612 | highEmissions | 889.0671 | 18 | 2249 | 3475 | 1226 | 68.1111 | True
veh614 | eVehicle | 0 | 10 | 2253 | 3530 | 1277 | 127.7 | True
veh615 | eVehicle | 0 | 5 | 2255 | 3630 | 1375 | 275 | True
veh616 | eVehicle | 0 | 3 | 2261 | 3563 | 1302 | 434 | True
veh617 | gasolineEuroSix | 696.48 | 17 | 2264 | 3572 | 1308 | 76.9412 | True
veh618 | gasolineEuroSix | 564.4981 | 12 | 2265 | 3469 | 1204 | 100.3333 | True
veh620 | highEmissions | 976.6826 | 19 | 2266 | 3476 | 1210 | 63.6842 | True
veh619 | highEmissions | 807.9161 | 10 | 2268 | 3613 | 1345 | 134.5 | True
veh621 | eVehicle | 0 | 14 | 2279 | 3532 | 1253 | 89.5 | True
veh622 | gasolineEuroSix | 670.9418 | 17 | 2282 | 3614 | 1332 | 78.3529 | True
veh623 | highEmissions | 1025.955 | 12 | 2286 | 3534 | 1248 | 104 | True
veh624 | highEmissions | 875.4778 | 17 | 2292 | 3476 | 1184 | 69.6471 | True
veh625 | normalVehicle | 1273.0694 | 11 | 2298 | 3616 | 1318 | 119.8182 | True
veh626 | hovGasolinaEuroSix | 4191.9731 | 1 | 2301 | 3618 | 1317 | 1317 | True
veh627 | normalVehicle | 908.2249 | 4 | 2304 | 3634 | 1330 | 332.5 | True
veh628 | dieselEuroSix | 3991.7223 | 15 | 2306 | 3603 | 1297 | 86.4667 | True
veh629 | highEmissions | 770.0452 | 15 | 2307 | 3644 | 1337 | 89.1333 | True
veh630 | normalVehicle | 833.1976 | 12 | 2310 | 3468 | 1158 | 96.5 | True
veh631 | highEmissions | 1100.6985 | 10 | 2311 | 3619 | 1308 | 130.8 | True
veh632 | dieselEuroSix | 5880.9229 | 18 | 2319 | 3564 | 1245 | 69.1667 | True
veh633 | hovGasolinaEuroSix | 2665.7996 | 13 | 2327 | 3503 | 1176 | 90.4615 | True
veh634 | dieselEuroSix | 4522.6352 | 11 | 2332 | 3632 | 1300 | 118.1818 | True
veh635 | dieselEuroSix | 4957.4156 | 19 | 2333 | 3636 | 1303 | 68.5789 | True
veh636 | normalVehicle | 867.7328 | 16 | 2334 | 3505 | 1171 | 73.1875 | True
veh637 | gasolineEuroSix | 647.1083 | 4 | 2335 | 3605 | 1270 | 317.5 | True
veh638 | eVehicle | 0 | 13 | 2352 | 3566 | 1214 | 93.3846 | True
veh639 | highEmissions | 838.2859 | 13 | 2355 | 3607 | 1252 | 96.3077 | True
veh640 | normalVehicle | 905.5619 | 7 | 2356 | 3646 | 1290 | 184.2857 | True
veh641 | eVehicle | 0 | 18 | 2359 | 3647 | 1288 | 71.5556 | True
veh642 | eVehicle | 0 | 1 | 2361 | 3568 | 1207 | 1207 | True
veh643 | eVehicle | 0 | 9 | 2363 | 3649 | 1286 | 142.8889 | True
veh644 | highEmissions | 779.3921 | 20 | 2368 | 3696 | 1328 | 66.4 | True
veh645 | eVehicle | 0 | 17 | 2379 | 3812 | 1433 | 84.2941 | True
veh646 | highEmissions | 1039.6164 | 7 | 2382 | 3814 | 1432 | 204.5714 | True
veh647 | highEmissions | 880.8922 | 15 | 2396 | 3698 | 1302 | 86.8 | True
veh648 | dieselEuroSix | 3973.1899 | 20 | 2400 | 3651 | 1251 | 62.55 | True
veh649 | hovGasolinaEuroSix | 3025.1907 | 17 | 2402 | 3886 | 1484 | 87.2941 | True
veh650 | dieselEuroSix | 4902.0384 | 14 | 2403 | 3653 | 1250 | 89.2857 | True
veh651 | gasolineEuroSix | 595.1928 | 10 | 2407 | 3645 | 1238 | 123.8 | True
veh652 | dieselEuroSix | 5617.9941 | 6 | 2412 | 3816 | 1404 | 234 | True
veh653 | dieselEuroSix | 4588.9766 | 15 | 2419 | 3818 | 1399 | 93.2667 | True
veh654 | gasolineEuroSix | 554.2241 | 20 | 2432 | 3636 | 1204 | 60.2 | True
veh655 | eVehicle | 0 | 17 | 2438 | 3638 | 1200 | 70.5882 | True
veh656 | dieselEuroSix | 5238.5971 | 7 | 2440 | 3699 | 1259 | 179.8571 | True
veh657 | eVehicle | 0 | 12 | 2443 | 3701 | 1258 | 104.8333 | True
veh658 | dieselEuroSix | 3907.283 | 17 | 2444 | 3812 | 1368 | 80.4706 | True
veh659 | gasolineEuroSix | 602.0973 | 1 | 2447 | 3907 | 1460 | 1460 | True
veh660 | normalVehicle | 1117.4116 | 13 | 2450 | 3887 | 1437 | 110.5385 | True
veh661 | dieselEuroSix | 5471.3773 | 19 | 2455 | 3819 | 1364 | 71.7895 | True
veh662 | highEmissions | 802.675 | 14 | 2456 | 3825 | 1369 | 97.7857 | True
veh663 | eVehicle | 0 | 13 | 2460 | 3654 | 1194 | 91.8462 | True
veh664 | eVehicle | 0 | 11 | 2469 | 3909 | 1440 | 130.9091 | True
veh665 | gasolineEuroSix | 751.8485 | 20 | 2474 | 3910 | 1436 | 71.8 | True
veh666 | gasolineEuroSix | 733.5191 | 19 | 2475 | 3821 | 1346 | 70.8421 | True
veh667 | eVehicle | 0 | 3 | 2476 | 3813 | 1337 | 445.6667 | True
veh668 | normalVehicle | 1149.9916 | 16 | 2482 | 3815 | 1333 | 83.3125 | True
veh669 | eVehicle | 0 | 8 | 2487 | 3889 | 1402 | 175.25 | True
veh671 | eVehicle | 0 | 10 | 2488 | 3639 | 1151 | 115.1 | True
veh670 | dieselEuroSix | 5949.8377 | 1 | 2490 | 3891 | 1401 | 1401 | True
veh672 | hovGasolinaEuroSix | 2886.5815 | 14 | 2501 | 3862 | 1361 | 97.2143 | True
veh673 | dieselEuroSix | 5933.5947 | 5 | 2502 | 3893 | 1391 | 278.2 | True
veh674 | gasolineEuroSix | 588.1528 | 13 | 2503 | 3855 | 1352 | 104 | True
veh675 | eVehicle | 0 | 9 | 2512 | 3894 | 1382 | 153.5556 | True
veh678 | dieselEuroSix | 3817.349 | 3 | 2515 | 3717 | 1202 | 400.6667 | True
veh676 | highEmissions | 1300.0481 | 6 | 2515 | 3896 | 1381 | 230.1667 | True
veh677 | normalVehicle | 1521.17 | 20 | 2518 | 3898 | 1380 | 69 | True
veh679 | gasolineEuroSix | 552.3631 | 1 | 2522 | 3729 | 1207 | 1207 | True
veh680 | dieselEuroSix | 5338.3208 | 12 | 2530 | 3823 | 1293 | 107.75 | True
veh681 | dieselEuroSix | 4856.4323 | 9 | 2531 | 3827 | 1296 | 144 | True
veh682 | hovGasolinaEuroSix | 3402.5543 | 14 | 2534 | 3828 | 1294 | 92.4286 | True
veh683 | highEmissions | 906.4224 | 18 | 2542 | 3830 | 1288 | 71.5556 | True
veh684 | gasolineEuroSix | 571.9683 | 10 | 2552 | 3865 | 1313 | 131.3 | True
veh685 | eVehicle | 0 | 5 | 2557 | 3899 | 1342 | 268.4 | True
veh688 | normalVehicle | 987.8638 | 15 | 2559 | 4095 | 1536 | 102.4 | True
veh686 | gasolineEuroSix | 565.2841 | 9 | 2560 | 3905 | 1345 | 149.4444 | True
veh687 | highEmissions | 974.186 | 16 | 2563 | 3906 | 1343 | 83.9375 | True
veh690 | hovGasolinaEuroSix | 3958.708 | 15 | 2566 | 4097 | 1531 | 102.0667 | True
veh689 | dieselEuroSix | 5892.4177 | 6 | 2566 | 3908 | 1342 | 223.6667 | True
veh691 | normalVehicle | 1103.3906 | 17 | 2572 | 3864 | 1292 | 76 | True
veh692 | normalVehicle | 1215.3738 | 2 | 2575 | 3866 | 1291 | 645.5 | True
veh693 | dieselEuroSix | 5386.7129 | 9 | 2576 | 3910 | 1334 | 148.2222 | True
veh694 | dieselEuroSix | 4599.6393 | 17 | 2579 | 3866 | 1287 | 75.7059 | True
veh695 | dieselEuroSix | 5858.8967 | 4 | 2584 | 4098 | 1514 | 378.5 | True
veh696 | eVehicle | 0 | 19 | 2587 | 3911 | 1324 | 69.6842 | True
veh697 | dieselEuroSix | 3765.0508 | 14 | 2588 | 3804 | 1216 | 86.8571 | True
veh698 | eVehicle | 0 | 3 | 2600 | 3913 | 1313 | 437.6667 | True
veh699 | normalVehicle | 1223.4838 | 12 | 2603 | 3867 | 1264 | 105.3333 | True
veh700 | highEmissions | 949.1281 | 3 | 2608 | 3869 | 1261 | 420.3333 | True
veh701 | eVehicle | 0 | 15 | 2612 | 3902 | 1290 | 86 | True
veh702 | highEmissions | 761.3477 | 1 | 2614 | 3902 | 1288 | 1288 | True
veh703 | highEmissions | 912.8218 | 6 | 2617 | 3904 | 1287 | 214.5 | True
veh705 | dieselEuroSix | 4617.5608 | 17 | 2617 | 3868 | 1251 | 73.5882 | True
veh704 | dieselEuroSix | 4867.5137 | 6 | 2620 | 3906 | 1286 | 214.3333 | True
veh706 | normalVehicle | 855.4952 | 3 | 2621 | 3809 | 1188 | 396 | True
veh707 | hovGasolinaEuroSix | 2669.2744 | 13 | 2628 | 3834 | 1206 | 92.7692 | True
veh709 | hovGasolinaEuroSix | 3056.8596 | 20 | 2631 | 4154 | 1523 | 76.15 | True
veh708 | normalVehicle | 1037.3337 | 9 | 2631 | 3836 | 1205 | 133.8889 | True
veh710 | highEmissions | 1059.4405 | 10 | 2634 | 4156 | 1522 | 152.2 | True
veh711 | normalVehicle | 1258.1185 | 7 | 2640 | 3908 | 1268 | 181.1429 | True
veh712 | eVehicle | 0 | 17 | 2650 | 3909 | 1259 | 74.0588 | True
veh713 | highEmissions | 908.6596 | 7 | 2656 | 3870 | 1214 | 173.4286 | True
veh714 | hovGasolinaEuroSix | 2819.1775 | 8 | 2659 | 3884 | 1225 | 153.125 | True
veh715 | dieselEuroSix | 4385.5447 | 11 | 2661 | 3811 | 1150 | 104.5455 | True
veh716 | gasolineEuroSix | 588.7619 | 9 | 2663 | 3912 | 1249 | 138.7778 | True
veh717 | gasolineEuroSix | 650.5303 | 3 | 2664 | 3837 | 1173 | 391 | True
veh718 | gasolineEuroSix | 662.4333 | 3 | 2669 | 3914 | 1245 | 415 | True
veh719 | gasolineEuroSix | 570.7814 | 17 | 2672 | 3997 | 1325 | 77.9412 | True
veh721 | gasolineEuroSix | 716.3566 | 12 | 2674 | 4100 | 1426 | 118.8333 | True
veh720 | hovGasolinaEuroSix | 3645.7861 | 15 | 2675 | 3999 | 1324 | 88.2667 | True
veh722 | normalVehicle | 927.042 | 17 | 2677 | 4054 | 1377 | 81 | True
veh723 | gasolineEuroSix | 797.2473 | 18 | 2680 | 4102 | 1422 | 79 | True
veh725 | hovGasolinaEuroSix | 2951.7863 | 2 | 2681 | 4081 | 1400 | 700 | True
veh726 | highEmissions | 963.2945 | 6 | 2682 | 4056 | 1374 | 229 | True
veh724 | hovGasolinaEuroSix | 4812.8662 | 10 | 2683 | 4103 | 1420 | 142 | True
veh727 | hovGasolinaEuroSix | 3006.7404 | 18 | 2684 | 4152 | 1468 | 81.5556 | True
veh728 | eVehicle | 0 | 9 | 2694 | 4105 | 1411 | 156.7778 | True
veh729 | highEmissions | 1011.5345 | 12 | 2695 | 4154 | 1459 | 121.5833 | True
veh730 | eVehicle | 0 | 20 | 2697 | 4083 | 1386 | 69.3 | True
veh731 | dieselEuroSix | 5912.8269 | 8 | 2700 | 4084 | 1384 | 173 | True
veh732 | gasolineEuroSix | 602.8854 | 13 | 2700 | 3885 | 1185 | 91.1538 | True
veh733 | highEmissions | 756.734 | 18 | 2705 | 3975 | 1270 | 70.5556 | True
veh734 | gasolineEuroSix | 670.3515 | 13 | 2708 | 3977 | 1269 | 97.6154 | True
veh735 | dieselEuroSix | 5224.6616 | 6 | 2708 | 4000 | 1292 | 215.3333 | True
veh736 | hovGasolinaEuroSix | 2819.2764 | 16 | 2715 | 3993 | 1278 | 79.875 | True
veh737 | eVehicle | 0 | 9 | 2717 | 4158 | 1441 | 160.1111 | True
veh738 | hovGasolinaEuroSix | 3987.5409 | 20 | 2721 | 4002 | 1281 | 64.05 | True
veh739 | hovGasolinaEuroSix | 2815.2159 | 11 | 2723 | 4101 | 1378 | 125.2727 | True
veh740 | dieselEuroSix | 4915.1138 | 8 | 2726 | 3994 | 1268 | 158.5 | True
veh742 | dieselEuroSix | 6327.4689 | 9 | 2727 | 4107 | 1380 | 153.3333 | True
veh741 | hovGasolinaEuroSix | 3834.7449 | 20 | 2729 | 3996 | 1267 | 63.35 | True
veh743 | hovGasolinaEuroSix | 4110.549 | 8 | 2737 | 4159 | 1422 | 177.75 | True
veh744 | highEmissions | 976.7712 | 1 | 2739 | 4109 | 1370 | 1370 | True
veh745 | hovGasolinaEuroSix | 4189.5016 | 20 | 2742 | 4111 | 1369 | 68.45 | True
veh746 | eVehicle | 0 | 13 | 2745 | 4113 | 1368 | 105.2308 | True
veh747 | normalVehicle | 1352.4779 | 11 | 2746 | 4161 | 1415 | 128.6364 | True
veh748 | dieselEuroSix | 6281.2094 | 14 | 2749 | 4163 | 1414 | 101 | True
veh749 | highEmissions | 737.3597 | 8 | 2753 | 4006 | 1253 | 156.625 | True
veh750 | dieselEuroSix | 4871.913 | 9 | 2764 | 4008 | 1244 | 138.2222 | True
veh751 | hovGasolinaEuroSix | 3809.3539 | 7 | 2767 | 4010 | 1243 | 177.5714 | True
veh752 | hovGasolinaEuroSix | 3018.2491 | 3 | 2770 | 4136 | 1366 | 455.3333 | True
veh753 | highEmissions | 908.8744 | 6 | 2771 | 4004 | 1233 | 205.5 | True
veh754 | hovGasolinaEuroSix | 3286.8908 | 19 | 2774 | 4103 | 1329 | 69.9474 | True
veh755 | gasolineEuroSix | 588.7548 | 15 | 2782 | 4132 | 1350 | 90 | True
veh756 | eVehicle | 0 | 19 | 2784 | 4165 | 1381 | 72.6842 | True
veh757 | dieselEuroSix | 6038.0489 | 5 | 2787 | 4166 | 1379 | 275.8 | True
veh758 | eVehicle | 0 | 20 | 2790 | 4168 | 1378 | 68.9 | True
veh760 | hovGasolinaEuroSix | 3704.8605 | 9 | 2792 | 4134 | 1342 | 149.1111 | True
veh759 | hovGasolinaEuroSix | 4193.7137 | 15 | 2793 | 4170 | 1377 | 91.8 | True
veh762 | gasolineEuroSix | 663.8886 | 17 | 2794 | 4104 | 1310 | 77.0588 | True
veh761 | highEmissions | 1112.0302 | 6 | 2795 | 4135 | 1340 | 223.3333 | True
veh763 | normalVehicle | 1476.8787 | 5 | 2796 | 4172 | 1376 | 275.2 | True
veh764 | dieselEuroSix | 5701.0747 | 5 | 2798 | 4106 | 1308 | 261.6 | True
veh765 | highEmissions | 750.7232 | 15 | 2804 | 4073 | 1269 | 84.6 | True
veh766 | dieselEuroSix | 4282.0714 | 12 | 2813 | 4005 | 1192 | 99.3333 | True
veh767 | dieselEuroSix | 5082.488 | 10 | 2819 | 4074 | 1255 | 125.5 | True
veh768 | eVehicle | 0 | 13 | 2822 | 4011 | 1189 | 91.4615 | True
veh769 | hovGasolinaEuroSix | 3715.8516 | 8 | 2823 | 4137 | 1314 | 164.25 | True
veh770 | hovGasolinaEuroSix | 2899.8128 | 4 | 2826 | 4108 | 1282 | 320.5 | True
veh771 | dieselEuroSix | 4597.9667 | 7 | 2829 | 4156 | 1327 | 189.5714 | True
veh772 | hovGasolinaEuroSix | 2942.6382 | 10 | 2832 | 4186 | 1354 | 135.4 | True
veh773 | normalVehicle | 1201.317 | 3 | 2833 | 4157 | 1324 | 441.3333 | True
veh774 | normalVehicle | 909.7683 | 4 | 2834 | 4241 | 1407 | 351.75 | True
veh775 | eVehicle | 0 | 8 | 2836 | 4007 | 1171 | 146.375 | True
veh776 | dieselEuroSix | 5061.5058 | 13 | 2838 | 4188 | 1350 | 103.8462 | True
veh777 | dieselEuroSix | 5764.3006 | 11 | 2841 | 4189 | 1348 | 122.5455 | True
veh778 | highEmissions | 934.6827 | 16 | 2841 | 4429 | 1588 | 99.25 | True
veh779 | gasolineEuroSix | 709.1728 | 4 | 2846 | 4174 | 1328 | 332 | True
veh780 | normalVehicle | 1156.6154 | 6 | 2848 | 4076 | 1228 | 204.6667 | True
veh781 | normalVehicle | 1225.8061 | 2 | 2849 | 4139 | 1290 | 645 | True
veh782 | normalVehicle | 1007.4333 | 2 | 2852 | 4433 | 1581 | 790.5 | True
veh783 | highEmissions | 793.203 | 20 | 2854 | 4210 | 1356 | 67.8 | True
veh784 | dieselEuroSix | 4856.0275 | 1 | 2858 | 4243 | 1385 | 1385 | True
veh785 | hovGasolinaEuroSix | 3152.5393 | 7 | 2869 | 4492 | 1623 | 231.8571 | True
veh786 | highEmissions | 1110.8503 | 2 | 2874 | 4435 | 1561 | 780.5 | True
veh787 | highEmissions | 1144.6798 | 16 | 2877 | 4494 | 1617 | 101.0625 | True
veh788 | normalVehicle | 897.8605 | 17 | 2879 | 4105 | 1226 | 72.1176 | True
veh789 | gasolineEuroSix | 770.8789 | 20 | 2884 | 4437 | 1553 | 77.65 | True
veh790 | hovGasolinaEuroSix | 3936.0024 | 15 | 2886 | 4431 | 1545 | 103 | True
veh791 | normalVehicle | 1010.4101 | 11 | 2890 | 4110 | 1220 | 110.9091 | True
veh792 | dieselEuroSix | 5283.3416 | 9 | 2893 | 4245 | 1352 | 150.2222 | True
veh793 | dieselEuroSix | 3809.2672 | 4 | 2895 | 4121 | 1226 | 306.5 | True
veh794 | normalVehicle | 1316.1168 | 20 | 2897 | 4246 | 1349 | 67.45 | True
veh795 | hovGasolinaEuroSix | 3870.195 | 6 | 2911 | 4248 | 1337 | 222.8333 | True
veh796 | highEmissions | 783.042 | 4 | 2914 | 4270 | 1356 | 339 | True
veh797 | hovGasolinaEuroSix | 3626.0316 | 8 | 2915 | 4159 | 1244 | 155.5 | True
veh798 | gasolineEuroSix | 683.4788 | 13 | 2917 | 4271 | 1354 | 104.1538 | True
veh799 | normalVehicle | 863.5098 | 8 | 2918 | 4206 | 1288 | 161 | True
veh800 | dieselEuroSix | 3765.9077 | 16 | 2925 | 4153 | 1228 | 76.75 | True
veh801 | gasolineEuroSix | 694.1052 | 15 | 2927 | 4191 | 1264 | 84.2667 | True
veh802 | highEmissions | 740.7013 | 13 | 2936 | 4197 | 1261 | 97 | True
veh803 | gasolineEuroSix | 745.6376 | 6 | 2939 | 4496 | 1557 | 259.5 | True
veh804 | gasolineEuroSix | 631.7652 | 8 | 2940 | 4208 | 1268 | 158.5 | True
veh805 | normalVehicle | 1288.2264 | 8 | 2943 | 4273 | 1330 | 166.25 | True
veh806 | gasolineEuroSix | 735.9223 | 10 | 2945 | 4432 | 1487 | 148.7 | True
veh807 | dieselEuroSix | 6086.4089 | 15 | 2946 | 4498 | 1552 | 103.4667 | True
veh809 | gasolineEuroSix | 648.9932 | 18 | 2947 | 4198 | 1251 | 69.5 | True
veh808 | highEmissions | 1297.9981 | 19 | 2949 | 4499 | 1550 | 81.5789 | True
veh810 | normalVehicle | 905.8767 | 13 | 2957 | 4273 | 1316 | 101.2308 | True
veh811 | gasolineEuroSix | 749.1512 | 7 | 2959 | 4502 | 1543 | 220.4286 | True
veh813 | highEmissions | 784.9913 | 9 | 2962 | 4348 | 1386 | 154 | True
veh812 | dieselEuroSix | 6345.5328 | 15 | 2962 | 4503 | 1541 | 102.7333 | True
veh814 | highEmissions | 980.5917 | 11 | 2965 | 4350 | 1385 | 125.9091 | True
veh815 | normalVehicle | 1555.8058 | 16 | 2968 | 4505 | 1537 | 96.0625 | True
veh816 | gasolineEuroSix | 761.1836 | 19 | 2977 | 4439 | 1462 | 76.9474 | True
veh817 | normalVehicle | 1249.8891 | 4 | 2983 | 4275 | 1292 | 323 | True
veh818 | normalVehicle | 1595.4006 | 7 | 2985 | 4507 | 1522 | 217.4286 | True
veh819 | eVehicle | 0 | 3 | 2989 | 4200 | 1211 | 403.6667 | True
veh820 | dieselEuroSix | 3837.4212 | 2 | 2994 | 4257 | 1263 | 631.5 | True
veh821 | hovGasolinaEuroSix | 2837.5895 | 1 | 2995 | 4304 | 1309 | 1309 | True
veh822 | hovGasolinaEuroSix | 4026.7816 | 1 | 2996 | 4434 | 1438 | 1438 | True
veh827 | eVehicle | 0 | 11 | 2998 | 4368 | 1370 | 124.5455 | True
veh825 | gasolineEuroSix | 685.7642 | 16 | 2998 | 4306 | 1308 | 81.75 | True
veh823 | normalVehicle | 1250.1829 | 13 | 2999 | 4436 | 1437 | 110.5385 | True
veh828 | dieselEuroSix | 4207.3464 | 19 | 3000 | 4509 | 1509 | 79.4211 | True
veh826 | highEmissions | 1077.2302 | 10 | 3001 | 4307 | 1306 | 130.6 | True
veh824 | highEmissions | 1167.4681 | 7 | 3002 | 4438 | 1436 | 205.1429 | True
veh829 | eVehicle | 0 | 13 | 3006 | 4224 | 1218 | 93.6923 | True
veh830 | dieselEuroSix | 4667.5545 | 6 | 3009 | 4259 | 1250 | 208.3333 | True
veh831 | eVehicle | 0 | 5 | 3011 | 4369 | 1358 | 271.6 | True
veh833 | hovGasolinaEuroSix | 2927.2401 | 1 | 3013 | 4225 | 1212 | 1212 | True
veh832 | highEmissions | 1064.5175 | 1 | 3014 | 4371 | 1357 | 1357 | True
veh834 | hovGasolinaEuroSix | 3199.0814 | 13 | 3017 | 4227 | 1210 | 93.0769 | True
veh835 | normalVehicle | 972.7774 | 5 | 3019 | 4608 | 1589 | 317.8 | True
veh836 | eVehicle | 0 | 18 | 3021 | 4373 | 1352 | 75.1111 | True
veh837 | gasolineEuroSix | 705.6438 | 2 | 3022 | 4261 | 1239 | 619.5 | True
veh838 | gasolineEuroSix | 732.7826 | 19 | 3035 | 4439 | 1404 | 73.8947 | True
veh839 | dieselEuroSix | 4996.744 | 13 | 3037 | 4229 | 1192 | 91.6923 | True
veh840 | gasolineEuroSix | 741.8771 | 9 | 3039 | 4441 | 1402 | 155.7778 | True
veh841 | gasolineEuroSix | 686.3045 | 5 | 3041 | 4309 | 1268 | 253.6 | True
veh842 | gasolineEuroSix | 618.7614 | 3 | 3045 | 4579 | 1534 | 511.3333 | True
veh843 | hovGasolinaEuroSix | 4016.1485 | 15 | 3046 | 4311 | 1265 | 84.3333 | True
veh845 | normalVehicle | 1227.6367 | 10 | 3047 | 4610 | 1563 | 156.3 | True
veh844 | normalVehicle | 1057.4372 | 1 | 3049 | 4313 | 1264 | 1264 | True
veh846 | hovGasolinaEuroSix | 3123.5085 | 2 | 3049 | 4649 | 1600 | 800 | True
veh847 | eVehicle | 0 | 18 | 3050 | 4441 | 1391 | 77.2778 | True
veh848 | highEmissions | 1079.0243 | 2 | 3053 | 4443 | 1390 | 695 | True
veh849 | normalVehicle | 940.3189 | 17 | 3056 | 4449 | 1393 | 81.9412 | True
veh850 | eVehicle | 0 | 5 | 3062 | 4262 | 1200 | 240 | True
veh851 | hovGasolinaEuroSix | 2714.6813 | 2 | 3065 | 4310 | 1245 | 622.5 | True
veh852 | normalVehicle | 906.3615 | 9 | 3068 | 4324 | 1256 | 139.5556 | True
veh853 | hovGasolinaEuroSix | 3825.5664 | 4 | 3071 | 4651 | 1580 | 395 | True
veh854 | dieselEuroSix | 5949.0811 | 14 | 3075 | 4653 | 1578 | 112.7143 | True
veh855 | dieselEuroSix | 5001.7494 | 3 | 3076 | 4451 | 1375 | 458.3333 | True
veh856 | highEmissions | 934.9629 | 7 | 3082 | 4314 | 1232 | 176 | True
veh857 | eVehicle | 0 | 1 | 3091 | 4311 | 1220 | 1220 | True
veh858 | gasolineEuroSix | 580.8043 | 16 | 3094 | 4519 | 1425 | 89.0625 | True
veh859 | highEmissions | 911.3802 | 5 | 3104 | 4650 | 1546 | 309.2 | True
veh860 | gasolineEuroSix | 581.8552 | 9 | 3108 | 4424 | 1316 | 146.2222 | True
veh862 | gasolineEuroSix | 741.5342 | 7 | 3110 | 4612 | 1502 | 214.5714 | True
veh861 | highEmissions | 950.6682 | 15 | 3111 | 4425 | 1314 | 87.6 | True
veh863 | eVehicle | 0 | 13 | 3115 | 4654 | 1539 | 118.3846 | True
veh864 | gasolineEuroSix | 736.301 | 11 | 3122 | 4443 | 1321 | 120.0909 | True
veh865 | gasolineEuroSix | 629.3735 | 9 | 3123 | 4325 | 1202 | 133.5556 | True
veh866 | gasolineEuroSix | 722.4759 | 9 | 3124 | 4427 | 1303 | 144.7778 | True
veh867 | gasolineEuroSix | 609.757 | 8 | 3127 | 4739 | 1612 | 201.5 | True
veh868 | eVehicle | 0 | 8 | 3128 | 4495 | 1367 | 170.875 | True
veh869 | dieselEuroSix | 5071.7746 | 2 | 3129 | 4445 | 1316 | 658 | True
veh870 | highEmissions | 1148.762 | 19 | 3130 | 4741 | 1611 | 84.7895 | True
veh871 | gasolineEuroSix | 783.5047 | 19 | 3133 | 4742 | 1609 | 84.6842 | True
veh872 | hovGasolinaEuroSix | 2835.8617 | 6 | 3140 | 4542 | 1402 | 233.6667 | True
veh873 | dieselEuroSix | 5809.853 | 12 | 3146 | 4613 | 1467 | 122.25 | True
veh874 | highEmissions | 986.7107 | 14 | 3148 | 4497 | 1349 | 96.3571 | True
veh875 | gasolineEuroSix | 698.6946 | 20 | 3153 | 4544 | 1391 | 69.55 | True
veh876 | hovGasolinaEuroSix | 3467.5628 | 18 | 3156 | 4520 | 1364 | 75.7778 | True
veh877 | eVehicle | 0 | 17 | 3160 | 4546 | 1386 | 81.5294 | True
veh878 | normalVehicle | 1343.5473 | 2 | 3162 | 4615 | 1453 | 726.5 | True
veh879 | hovGasolinaEuroSix | 4545.6377 | 12 | 3168 | 4744 | 1576 | 131.3333 | True
veh880 | normalVehicle | 1161.2644 | 18 | 3170 | 4651 | 1481 | 82.2778 | True
veh881 | normalVehicle | 951.7655 | 14 | 3171 | 4446 | 1275 | 91.0714 | True
veh882 | eVehicle | 0 | 18 | 3182 | 4653 | 1471 | 81.7222 | True
veh883 | eVehicle | 0 | 7 | 3183 | 4522 | 1339 | 191.2857 | True
veh884 | hovGasolinaEuroSix | 4014.0637 | 18 | 3187 | 4547 | 1360 | 75.5556 | True
veh885 | gasolineEuroSix | 795.5059 | 14 | 3188 | 4656 | 1468 | 104.8571 | True
veh886 | hovGasolinaEuroSix | 4173.2299 | 3 | 3191 | 4658 | 1467 | 489 | True
veh888 | gasolineEuroSix | 606.5043 | 9 | 3191 | 4765 | 1574 | 174.8889 | True
veh890 | eVehicle | 0 | 20 | 3192 | 4524 | 1332 | 66.6 | True
veh889 | normalVehicle | 1203.492 | 9 | 3194 | 4767 | 1573 | 174.7778 | True
veh887 | highEmissions | 1236.6918 | 3 | 3194 | 4660 | 1466 | 488.6667 | True
veh891 | eVehicle | 0 | 6 | 3196 | 4746 | 1550 | 258.3333 | True
veh892 | normalVehicle | 1088.4671 | 4 | 3197 | 4448 | 1251 | 312.75 | True
veh893 | eVehicle | 0 | 5 | 3201 | 4454 | 1253 | 250.6 | True
veh894 | eVehicle | 0 | 2 | 3206 | 4655 | 1449 | 724.5 | True
veh895 | highEmissions | 1071.0486 | 7 | 3207 | 4525 | 1318 | 188.2857 | True
veh896 | eVehicle | 0 | 14 | 3212 | 4527 | 1315 | 93.9286 | True
veh897 | dieselEuroSix | 4687.8383 | 2 | 3215 | 4899 | 1684 | 842 | False
veh898 | normalVehicle | 1185.0414 | 2 | 3218 | 5046 | 1828 | 914 | False
veh899 | normalVehicle | 1328.0884 | 3 | 3221 | 4662 | 1441 | 480.3333 | True
veh900 | hovGasolinaEuroSix | 3847.1476 | 17 | 3223 | 4756 | 1533 | 90.1765 | False
veh901 | eVehicle | 0 | 16 | 3224 | 4456 | 1232 | 77 | True
veh902 | dieselEuroSix | 6203.9789 | 17 | 3225 | 4656 | 1431 | 84.1765 | True
veh903 | dieselEuroSix | 4902.2306 | 12 | 3227 | 4458 | 1231 | 102.5833 | True
veh904 | eVehicle | 0 | 4 | 3228 | 4774 | 1546 | 386.5 | True
veh905 | hovGasolinaEuroSix | 3754.0799 | 11 | 3230 | 4856 | 1626 | 147.8182 | False
veh906 | hovGasolinaEuroSix | 4508.0018 | 2 | 3233 | 4857 | 1624 | 812 | False
veh907 | normalVehicle | 1485.2827 | 5 | 3233 | 5048 | 1815 | 363 | False
veh908 | dieselEuroSix | 4769.9316 | 18 | 3235 | 4870 | 1635 | 90.8333 | False
veh909 | gasolineEuroSix | 717.417 | 2 | 3239 | 4886 | 1647 | 823.5 | False
veh910 | eVehicle | 0 | 15 | 3240 | 4529 | 1289 | 85.9333 | True
veh911 | gasolineEuroSix | 618.542 | 5 | 3243 | 4581 | 1338 | 267.6 | True
veh912 | eVehicle | 0 | 13 | 3243 | 4768 | 1525 | 117.3077 | True
veh914 | dieselEuroSix | 4748.3913 | 15 | 3245 | 4846 | 1601 | 106.7333 | False
veh913 | dieselEuroSix | 6956.4746 | 1 | 3246 | 4859 | 1613 | 1613 | False
veh915 | normalVehicle | 951.5661 | 17 | 3248 | 4711 | 1463 | 86.0588 | True
veh916 | hovGasolinaEuroSix | 3989.4536 | 9 | 3252 | 4943 | 1691 | 187.8889 | False
veh917 | eVehicle | 0 | 3 | 3262 | 4529 | 1267 | 422.3333 | True
veh919 | gasolineEuroSix | 686.1866 | 9 | 3263 | 4583 | 1320 | 146.6667 | True
veh918 | dieselEuroSix | 5720.7365 | 11 | 3265 | 4705 | 1440 | 130.9091 | False
veh920 | highEmissions | 1217.7942 | 3 | 3267 | 4861 | 1594 | 531.3333 | False
veh922 | gasolineEuroSix | 628.0173 | 10 | 3269 | 4664 | 1395 | 139.5 | True
veh921 | eVehicle | 0 | 2 | 3270 | 4770 | 1500 | 750 | True
veh923 | normalVehicle | 1194.7103 | 13 | 3272 | 4713 | 1441 | 110.8462 | True
veh924 | dieselEuroSix | 6402.9157 | 2 | 3273 | 4945 | 1672 | 836 | False
veh925 | gasolineEuroSix | 731.3114 | 9 | 3276 | 4775 | 1499 | 166.5556 | True
veh926 | eVehicle | 0 | 11 | 3279 | 4772 | 1493 | 135.7273 | True
veh927 | eVehicle | 0 | 5 | 3281 | 4715 | 1434 | 286.8 | True
veh928 | eVehicle | 0 | 9 | 3289 | 4665 | 1376 | 152.8889 | True
veh929 | normalVehicle | 1133.2924 | 13 | 3293 | 4585 | 1292 | 99.3846 | True
veh930 | normalVehicle | 1164.5705 | 4 | 3295 | 4977 | 1682 | 420.5 | False
veh931 | hovGasolinaEuroSix | 3750.0052 | 10 | 3298 | 4800 | 1502 | 150.2 | False
veh932 | normalVehicle | 1131.5846 | 4 | 3301 | 4902 | 1601 | 400.25 | False
veh933 | highEmissions | 881.2901 | 14 | 3304 | 4667 | 1363 | 97.3571 | True
veh934 | highEmissions | 1231.1747 | 8 | 3310 | 4774 | 1464 | 183 | True
veh935 | eVehicle | 0 | 17 | 3329 | 4748 | 1419 | 83.4706 | True
veh937 | dieselEuroSix | 6122.5738 | 18 | 3330 | 4863 | 1533 | 85.1667 | False
veh936 | gasolineEuroSix | 750.9101 | 7 | 3332 | 4749 | 1417 | 202.4286 | True
veh938 | normalVehicle | 1422.8323 | 11 | 3333 | 4775 | 1442 | 131.0909 | True
veh939 | hovGasolinaEuroSix | 4354.8563 | 11 | 3334 | 4979 | 1645 | 149.5455 | False
veh940 | highEmissions | 805.4103 | 17 | 3335 | 4696 | 1361 | 80.0588 | True
veh941 | hovGasolinaEuroSix | 3977.3923 | 13 | 3338 | 4888 | 1550 | 119.2308 | False
veh942 | gasolineEuroSix | 599.3542 | 19 | 3340 | 4790 | 1450 | 76.3158 | True
veh943 | hovGasolinaEuroSix | 3714.0526 | 16 | 3341 | 4961 | 1620 | 101.25 | False
veh944 | highEmissions | 1231.3371 | 4 | 3344 | 4963 | 1619 | 404.75 | False
veh945 | gasolineEuroSix | 719.8194 | 5 | 3347 | 4698 | 1351 | 270.2 | True
veh946 | eVehicle | 0 | 15 | 3350 | 4699 | 1349 | 89.9333 | True
veh947 | highEmissions | 1180.6313 | 17 | 3355 | 4701 | 1346 | 79.1765 | True
veh948 | gasolineEuroSix | 594.8918 | 18 | 3356 | 4875 | 1519 | 84.3889 | True
veh949 | gasolineEuroSix | 795.1295 | 19 | 3357 | 4751 | 1394 | 73.3684 | True
veh950 | eVehicle | 0 | 17 | 3367 | 4791 | 1424 | 83.7647 | True
veh952 | gasolineEuroSix | 815.391 | 18 | 3368 | 4753 | 1385 | 76.9444 | True
veh951 | hovGasolinaEuroSix | 4295.3625 | 1 | 3370 | 4903 | 1533 | 1533 | False
veh954 | eVehicle | 0 | 6 | 3371 | 4716 | 1345 | 224.1667 | True
veh953 | dieselEuroSix | 5969.6099 | 10 | 3371 | 4889 | 1518 | 151.8 | False
veh955 | normalVehicle | 1056.5442 | 7 | 3374 | 4718 | 1344 | 192 | True
veh956 | hovGasolinaEuroSix | 3737.8767 | 12 | 3378 | 4876 | 1498 | 124.8333 | True
veh958 | gasolineEuroSix | 676.7912 | 13 | 3379 | 4617 | 1238 | 95.2308 | True
veh957 | normalVehicle | 1366.6327 | 17 | 3381 | 4878 | 1497 | 88.0588 | True
veh960 | hovGasolinaEuroSix | 4909.7624 | 4 | 3382 | 4965 | 1583 | 395.75 | False
veh959 | hovGasolinaEuroSix | 4706.3298 | 11 | 3382 | 4980 | 1598 | 145.2727 | False
veh961 | normalVehicle | 1450.7857 | 14 | 3385 | 4703 | 1318 | 94.1429 | True
veh962 | eVehicle | 0 | 12 | 3386 | 4806 | 1420 | 118.3333 | True
veh963 | normalVehicle | 1198.4598 | 5 | 3389 | 4808 | 1419 | 283.8 | True
veh964 | hovGasolinaEuroSix | 5061.4291 | 19 | 3390 | 4982 | 1592 | 83.7895 | False
veh965 | hovGasolinaEuroSix | 4204.3896 | 3 | 3392 | 4891 | 1499 | 499.6667 | False
veh966 | highEmissions | 1271.1644 | 2 | 3404 | 4966 | 1562 | 781 | False
veh967 | eVehicle | 0 | 10 | 3407 | 4754 | 1347 | 134.7 | True
veh968 | eVehicle | 0 | 18 | 3415 | 4720 | 1305 | 72.5 | True
veh969 | eVehicle | 0 | 11 | 3421 | 4809 | 1388 | 126.1818 | True
veh970 | dieselEuroSix | 6788.7068 | 14 | 3427 | 4984 | 1557 | 111.2143 | False
veh971 | gasolineEuroSix | 581.8245 | 10 | 3431 | 4855 | 1424 | 142.4 | True
veh972 | hovGasolinaEuroSix | 4145.9741 | 11 | 3432 | 4985 | 1553 | 141.1818 | False
veh973 | hovGasolinaEuroSix | 4307.4384 | 12 | 3437 | 4864 | 1427 | 118.9167 | False
veh974 | gasolineEuroSix | 777.6698 | 9 | 3440 | 4777 | 1337 | 148.5556 | True
veh975 | normalVehicle | 1096.1476 | 11 | 3443 | 4779 | 1336 | 121.4545 | True
veh976 | dieselEuroSix | 3977.0971 | 17 | 3444 | 4865 | 1421 | 83.5882 | True
veh977 | highEmissions | 999.1535 | 17 | 3445 | 4857 | 1412 | 83.0588 | True
veh978 | normalVehicle | 1086.975 | 1 | 3449 | 4911 | 1462 | 1462 | False
veh979 | eVehicle | 0 | 17 | 3453 | 4880 | 1427 | 83.9412 | True
veh980 | dieselEuroSix | 5417.4387 | 4 | 3455 | 5107 | 1652 | 413 | False
veh981 | hovGasolinaEuroSix | 3940.1483 | 5 | 3456 | 5090 | 1634 | 326.8 | False
veh982 | highEmissions | 1013.1832 | 11 | 3459 | 4781 | 1322 | 120.1818 | True
veh983 | normalVehicle | 920.2687 | 11 | 3466 | 4798 | 1332 | 121.0909 | True
veh984 | eVehicle | 0 | 11 | 3470 | 4782 | 1312 | 119.2727 | True
veh985 | gasolineEuroSix | 672.2129 | 19 | 3474 | 4800 | 1326 | 69.7895 | True
veh986 | eVehicle | 0 | 3 | 3478 | 4867 | 1389 | 463 | True
veh988 | gasolineEuroSix | 626.3364 | 15 | 3480 | 4784 | 1304 | 86.9333 | True
veh987 | gasolineEuroSix | 765.3528 | 9 | 3481 | 4868 | 1387 | 154.1111 | True
veh989 | hovGasolinaEuroSix | 3796.3876 | 16 | 3482 | 4793 | 1311 | 81.9375 | True
veh990 | gasolineEuroSix | 760.8438 | 15 | 3484 | 4870 | 1386 | 92.4 | True
veh991 | normalVehicle | 1208.5686 | 12 | 3486 | 4795 | 1309 | 109.0833 | True
veh992 | normalVehicle | 918.8838 | 13 | 3496 | 4825 | 1329 | 102.2308 | True
veh993 | eVehicle | 0 | 3 | 3497 | 4872 | 1375 | 458.3333 | True
veh994 | normalVehicle | 860.0546 | 19 | 3499 | 4618 | 1119 | 58.8947 | True
veh995 | eVehicle | 0 | 2 | 3503 | 5079 | 1576 | 788 | True
veh996 | hovGasolinaEuroSix | 3841.6392 | 5 | 3506 | 5081 | 1575 | 315 | True
veh997 | dieselEuroSix | 5917.9742 | 2 | 3509 | 5082 | 1573 | 786.5 | True
veh998 | eVehicle | 0 | 17 | 3510 | 5175 | 1665 | 97.9412 | True
veh999 | eVehicle | 0 | 16 | 3515 | 4827 | 1312 | 82 | True
veh1001 | hovGasolinaEuroSix | 3606.0163 | 19 | 3517 | 4874 | 1357 | 71.4211 | True
veh1000 | hovGasolinaEuroSix | 3826.2621 | 9 | 3518 | 4828 | 1310 | 145.5556 | True
veh1002 | highEmissions | 1106.4183 | 8 | 3520 | 4876 | 1356 | 169.5 | True
veh1003 | eVehicle | 0 | 19 | 3529 | 4729 | 1200 | 63.1579 | True
veh1004 | gasolineEuroSix | 572.6808 | 11 | 3533 | 4797 | 1264 | 114.9091 | True
veh1005 | highEmissions | 1226.909 | 12 | 3536 | 5085 | 1549 | 129.0833 | True
veh1006 | dieselEuroSix | 3790.125 | 12 | 3538 | 4872 | 1334 | 111.1667 | True
veh1007 | dieselEuroSix | 4004.5429 | 13 | 3540 | 5098 | 1558 | 119.8462 | True
veh1008 | hovGasolinaEuroSix | 3749.1081 | 10 | 3542 | 4858 | 1316 | 131.6 | True
veh1009 | gasolineEuroSix | 708.9211 | 15 | 3550 | 5100 | 1550 | 103.3333 | True
veh1011 | dieselEuroSix | 5489.2611 | 20 | 3551 | 4830 | 1279 | 63.95 | True
veh1012 | hovGasolinaEuroSix | 4042.4103 | 11 | 3552 | 4860 | 1308 | 118.9091 | True
veh1010 | normalVehicle | 1388.1789 | 18 | 3553 | 5101 | 1548 | 86 | True
veh1013 | highEmissions | 811.7792 | 17 | 3559 | 4942 | 1383 | 81.3529 | True
veh1014 | eVehicle | 0 | 6 | 3567 | 4873 | 1306 | 217.6667 | True
veh1015 | normalVehicle | 1226.8598 | 1 | 3570 | 5177 | 1607 | 1607 | True
veh1016 | normalVehicle | 1231.5304 | 5 | 3572 | 4947 | 1375 | 275 | True
veh1017 | gasolineEuroSix | 808.7663 | 9 | 3578 | 5086 | 1508 | 167.5556 | True
veh1018 | normalVehicle | 1450.2769 | 8 | 3581 | 5103 | 1522 | 190.25 | True
veh1019 | dieselEuroSix | 4658.6027 | 19 | 3582 | 4798 | 1216 | 64 | True
veh1020 | gasolineEuroSix | 573.329 | 5 | 3590 | 4870 | 1280 | 256 | True
veh1021 | hovGasolinaEuroSix | 3582.7442 | 4 | 3593 | 4871 | 1278 | 319.5 | True
veh1022 | dieselEuroSix | 5745.4566 | 6 | 3594 | 4949 | 1355 | 225.8333 | True
veh1023 | dieselEuroSix | 6278.9583 | 14 | 3596 | 5105 | 1509 | 107.7857 | True
veh1024 | gasolineEuroSix | 732.2645 | 20 | 3597 | 4873 | 1276 | 63.8 | True
veh1025 | normalVehicle | 1459.498 | 2 | 3598 | 5088 | 1490 | 745 | True
ALL SIMULATION | [5 empty] | 1344.1374 |  | 35
total_steps(sec) | minutes | avg_package_all_sim
5177 | 86 | 1340.0541